## Planilha1
Razão Social:
CNPJ: |  |  |  | Inscrição Estadual:
Endereço:
Fone: |  |  |  | Fax:
Site: |  |  |  | Email:
MODELO DE PROPOSTA COMERCIAL
OBJETO: CONTRATAÇÃO DE EMPRESA PARA FORNECIMENTO DE SINALIZADORES PARA TRÁFEGO.
Pregão Presencial - 031/2022 - PROCESSO 2022/000944
ITEM | QUANT | UNID. | DESCRIÇÃO | $ UNITÁRIO | $ TOTAL | MARCA
1 | 200 | pç | CONE DE SINALIZAÇÃO FABRICADO CONFORME A NORMA ABNT 15071, VIGENTE, PARA SINALIZAÇÃO VIÁRIA, FABRICADO COM MATERIAL POLIMÉRICO SUPER FLEXÍVEL QUE PERMITE DOBRÁ-LO TOTALMENTE AO MEIO SEM PREJUÍZO DO SEU FORMATO ORIGINAL, FORNECIDO NA COR LARANJA E RESISTENTE A INTEMPÉRIES, COM ALTURA DE 700 MM À 750 MM, COM PESO MÍNIMO DE 3 KG, A BASE DO CONE DEVE SER COMPOSTA POR OITO SAPATAS DISTRIBUÍDAS UNIFORMEMENTE COM O OBJETIVO DE MELHORAR SUA FIXAÇÃO AO SOLO E PERMITIR A PASSAGEM DE ÁGUA SOB O MESMO, EVITANDO DESLOCAMENTOS INVOLUNTÁRIOS. O CONE DEVE POSSUIR DOIS REBAIXOS QUE SERVEM PARA EVITAR O DESGASTE DOS ANÉIS REFLETIVOS, PROVOCADO PELO ATRITO ENQUANTO ESTIVER EMPILHADO. O CONE DEVERÁ POSSUIR 2 PELÍCULAS RETRORREFLETIVAS TIPO VIII (ABNT NBR 14644), ÂNGULOS DE 0,2º / -4, AUTOADESIVAS, MICRO PRISMÁTICAS METALIZADOS, COR BRANCA, COM O MÍNIMO DE 700 CD/LX.M², POSSUINDO 10 CM DE LARGURA CADA. O LOGOTIPO SEMAE-PIRACICABA NA COR LARANJA DEVERÁ SER IMPRESSO PELO PROCESSO SERIGRÁFICO NA FAIXA INFERIOR. NO TOPO DO CONE DEVERÁ TER 01 ORIFÍCIO DE 35 MM DE DIÂMETRO, A LATERAL TOPO DO CONE DEVERÁ POSSUIR 02 CAVIDADES DE 75 MM DE COMPRIMENTO X 8,5 MM DE LARGURA, POSICIONADOS OPOSTAMENTE, PARA PASSAGEM DE FITAS, CORDAS OU CORRENTES PLÁSTICAS E 02 CAVIDADES DE 30 X 30MM PARA INSERÇÃO DE BANDEIROLAS DE SINALIZAÇÃO, POSICIONADOS OPOSTAMENTE E PERPENDICULARES À CAVIDADES OU ACESSÓRIO MULTISUPORTE, 100% COMPATÍVEL, PARA SER ACOPLADO SOBRE OS CONES DE SINALIZAÇÃO, COM OBJETIVO DE ENCAIXAR E SUPORTAR CORRENTES, FAIXAS, ILUMINAÇÃO, FITAS, BANDEIROLAS E PLACAS, FABRICADO EM POLIPROPILENO. DEVERÁ ESTÁ CONFORME DESENHO 11 ANEXO. O CONE DEVERÁ SER NUMERADO DE FORMA SEQUENCIAL, INCIADO EM 001, DE FORMA INDELÉVEL, FONTE ARIAL, ALTURA MÍNIMA DE CADA CARCTERE DE 02 CM.
2 | 25 | cj | CAVALETE ARTICULADO, COMPLETOS, INCLUINDO : PLACA DE ADVERTÊNCIA PLACA DE IDENTIFICAÇÃO, ARMAÇÕES; ENTREGUES MONTADOS E DE ACORDO COM O DESENHOS N.ºS 001, 002 E 003, ANEXOS.
3 | 70 | pç | FITA TIPO ZEBRADA, PARA SINALIZAÇÃO, UTILIZADA PARA ISOLAMENTO DE ÁREAS, COM NO MÍNIMO 7,0 CM DE LARGURA, ESPESSURA DE NO MÍNIMO 8 MICROS, ROLO COM 200M.
TOTAL GERAL DA PROPOSTA
Local |  | Data |  | Assinatura e identificação do
representante legal da empresa