## Planilha1
Razão Social:
CNPJ: |  |  |  | Inscrição Estadual:
Endereço:
Fone: |  |  |  | Fax:
Site: |  |  |  | Email:
MODELO DE PROPOSTA COMERCIAL
OBJETO: CONTRATAÇÃO DE EMPRESA PARA FORNECIMENTO DE MATERIAIS ELÉTRICOS.
Pregão Presencial - 036/2022 - PROCESSO 2022/000988
LOTE 1
ITEM | QUANT | UNID. | DESCRIÇÃO | $ UNITÁRIO | $ TOTAL | MARCA
19 | 20 | pç | FITA ELÉTRICA DE ALTA TENSÃO, COMPOSTA À BASE DE BORRACHA DE ETILENO-PROPILENO, PARA AUTOFUSÃO NO MOMENTO DA APLICAÇÃO, COM ISOLAÇÃO DE 600 V À 69.000V, ESPESSURA DE 0,76 MM, LARGURA DE 19 MM EM ROLOCOM 10 METROS DE COMPRIMENTO. DEVERÁ ESTAR EM CONFORMIDADE COM A NBR 10669.
20 | 30 | pç | FITA ISOLANTE COM LARGURA DE 19 MM X 10 M DE COMPRIMENTO NA COR AMARELA. DEVERÁ ESTAR EM CONFORMIDADE COM O INMETRO.
21 | 5 | pç | FITA ISOLANTE COM LARGURA DE 19 MM X 10 M DE COMPRIMENTO NA COR VERDE. DEVERÁ ESTAR EM CONFORMIDADE COM O INMETRO.
22 | 30 | pç | FITA ISOLANTE COM LARGURA DE 19 MM X 10 M DE COMPRIMENTO NA COR VERMELHA. DEVERÁ ESTAR EM CONFORMIDADE COM O INMETRO.
23 | 150 | pç | FITA ISOLANTE, ANTICHAMA, NAS SEGUINTES MEDIDAS, DE 19 MM X 20 M X 0,19 MM, EMBALADAS EM ESTOJO PLÁSTICO. OBS.: DEVE CONSTAR NA EMBALAGEM AS ESPECIFICAÇÕES DO PRODUTO, ASSIM COMO A NBR QUE A REGE.DEVERÁ ESTAR EM CONFORMIDADE COM O INMETRO.
24 | 15 | pç | FITA OLEADA DE (2") 50 MM X 33 M X 0,17 MM, TECIDO DE ALGODÃO É OLEADO E REVESTIDO COM UM VERNIZ AMARELO DE ISOLAMENTO ELÉTRICO DE ALTA QUALIDADE, TIPO CAMBRAIA, ACABAMENTO LISO, CLASSE DE TENSÃO ATÉ 600V, PROPRIEDADE ELÉTRICA ESTPAVEL ATÉ 105º C.
Total do LOTE 1 item(s): 19,20,21,22,23 e 24 | [5 empty] | R$
LOTE 2
ITEM | QUANT | UNID. | DESCRIÇÃO | $ UNITÁRIO | $ TOTAL | MARCA
10 | 20 | pç | CONECTOR ELÉTRICO DE 2 POLOS, BARRA COM 12 BORNES, COM PARAFUSOS, PARA FIOS ATÉ 16 MM², DE BAQUELITE, ATÉ 140 °C.
11 | 3 | pç | CONTATOR DE POTÊNCIA, CATEGORIA AC3, CORRENTE NOMINAL DE SERVIÇO 9 A EM ATÉ 500 V, TENSÃO NOMINAL DAS BOBINAS 220 V, COM CONTATOS AUXILIARES INA + INF, FIXAÇÃO ATRAVÉS DE PARAFUSOS OU TRILHO. OS CONTATORES DEVERÃO ATENDER A MARCA DE CONFORMIDADE DA UNIÃO CERTIFICADORA DA INDÚSTRIA ELETRO-ELETRÔNICA (UCIEE).
12 | 4 | pç | DISJUNTOR TERMOMAGNÉTICO BIPOLAR DE 16 A, CURVA C, PARA TRILHO, PADRÃO EUROPEU, CONFORME NORMA DIN. DEVERÁ ESTAR EM CONFORMIDADE COM O INMETRO.
13 | 5 | pç | DISJUNTOR TERMOMAGNÉTICO MONOPOLAR DE 20 A, CURVA C, PARA TRILHO, PADRÃO EUROPEU, CONFORME NORMA DIN. DEVERÁ ESTAR EM CONFORMIDADE COM O INMETRO.
14 | 20 | pç | DISJUNTOR TERMOMAGNÉTICO MONOPOLAR DE 6A, CURVA C, PARA TRILHO, PADRÃO EUROPEU, CONFORME NORMA DIN. DEVERÁ ESTAR EM CONFORMIDADE COM O INMETRO.
15 | 5 | pç | RELÉ DE CONTROLE DE NÍVEL POR LÍQUIDO CONDUTIVO, COM SENSIBILIDADE AJUSTÁVEL COM FUNÇÕES DE ESVAZIAR OU ENCHER, CONTROLE DE NÍVEL MÁXIMO E MÍNIMO, INDICADOR LED, SELETOR ROTATIVO DE FUNÇÕES COM TEMPO DE RETARDO DE ENCHER OU ESVAZIR COM 0,5 E 7,0 SEGUNDOS, DUPLA ISOLAÇÃO DE 6 KV ENTRE BOBINA E CONTATOS, ELETRODO E BOBINA, E CONTATOS E ELETRODO, TENSÃO NOMINAL DE 250 V, POTÊNCIA PARA MOTOR MONOFÁSICO DE 0,55 KW, 60 HZ, CORRENTE NOMINAL DE 16 A, GRAU DE PROTEÇÃO IP 20, PARA MONTAGEM EM TRILHO DE 35 MM, COM 03 (TRÊS) ELETRODOS PARA APLICAÇÃO EM ESGOTO DOMÉSTICO PARA TENSÃO DE 4 V, E CORRENTE DE 0,2 MA, SENDO NÍVEL MÁXIMO, NÍVEL NÍNIMO, E COMUM, COM CABO DE 6,0 METROS DE COMPRIMENTO.
25 | 10 | pç | FUSÍVEL RETARDADO NH 50A, TAMANHO 00, CLASSE GL/GG, 120 KA, 500 VCA, DIN 43620 DE BAIXA PERDA. DEVERÁ ESTAR EM CONFORMIDADE COM O INMETRO.
26 | 10 | pç | FUSÍVEL RETARDADO NH 63A, TAMANHO 00, CLASSE GL/GG, 120 KA, 500 VCA, DIN 43620 DE BAIXA PERDA. DEVERÁ ESTAR EM CONFORMIDADE COM O INMETRO.
27 | 5 | pç | FUSÍVEL RETARDADO NH 80A, TAMANHO 00, CLASSE GL/GG, 120 KA, 500 VCA, DIN 43620 DE BAIXA PERDA. DEVERÁ ESTAR EM CONFORMIDADE COM O INMETRO.
28 | 15 | pç | FUSÍVEL RETARDADO NH 125A, TAMANHO 00, CLASSE GL/GG, 120 KA, 500 VCA, DIN 43620 DE BAIXA PERDA. DEVERÁ ESTAR EM CONFORMIDADE COM O INMETRO.
29 | 10 | pç | FUSÍVEL RETARDADO NH 160A, TAMANHO 01, CLASSE GL/GG, 100 -120 KA, 500 VCA, DIN 43620 DE BAIXA PERDA. DEVERÁ ESTAR EM CONFORMIDADE COM O INMETRO.
30 | 20 | pç | FUSÍVEL ULTRA-RÁPIDO NH 710A, TAMANHO 2, PROTEÇÃO AR, 100 KA, 690 VCA, NBR 11.841. DEVERÁ ESTAR EM CONFORMIDADE COM O INMETRO.
45 | 50 | pç | RELÉ FOTOELÉTRICO COM BASE, CAPACIDADE DE 1000 W X 220 V.
46 | 5 | pç | RELÉ FOTOELÉTRICO, COM RABICHO, CAPACIDADE DE 1000 W, 220 V.
Total do LOTE 2 item(s): 10,11,12,13,14,15,25,26,27,28,29,30,45 e 46 | [5 empty] | R$
LOTE 3
ITEM | QUANT | UNID. | DESCRIÇÃO | $ UNITÁRIO | $ TOTAL | MARCA
1 | 700 | pç | ABRAÇADEIRA DE NYLON, COM AUTO TRAVAMENTO, TIPO T-18R, COMPRIMENTO 100 MM , LARGURA 2,5 MM.
2 | 500 | pç | ABRAÇADEIRA DE NYLON, COM AUTO TRAVAMENTO, TIPO T-30R, COMPRIMENTO 150 MM , LARGURA 3,6 MM.
3 | 1200 | pç | ABRAÇADEIRA DE NYLON, COM AUTO TRAVAMENTO, TIPO T-50R, COMPRIMENTO 200 MM , LARGURA 4,6 MM.
4 | 600 | pç | ABRAÇADEIRA DE NYLON, COM AUTO TRAVAMENTO, TIPO T-120R, COMPRIMENTO 390 MM , LARGURA 7,6 MM.
5 | 400 | pç | ABRAÇADEIRA DE NYLON, COM AUTO TRAVAMENTO, TIPO T-150R, COMPRIMENTO 390 MM , LARGURA 8,9 MM.
6 | 300 | pç | ABRAÇADEIRA PLÁSTICA COM AUTO TRAVAMENTO, TIPO T-250R, COMPRIMENTO 535 MM , LARGURA 13,1 MM.
34 | 150 | pç | LUVA DE EMENDA PARA FIOS DE 1,5 MM², NA COR VERMELHA.
35 | 150 | pç | LUVA DE EMENDA PARA FIOS DE 2,5 MM², NA COR AZUL.
36 | 150 | pç | LUVA DE EMENDA PARA FIOS DE 4,0 MM² - 6,0 MM², NA COR AMARELO.
42 | 70 | pç | PRENSA CABO 1/2"BSP COM PORCA DE PLÁSTICO AUTO-EXTINGUÍVEL (POLIAMIDA 6.6), GRAU DE PROTEÇÃO IP67, COR CINZA.
49 | 120 | pç | TERMINAL DE COMPRESSÃO DE 35 MM².
50 | 200 | pç | TERMINAL TIPO AGULHA, PARA CABO DE 1,5 À 2,5 MM², NA COR AZUL.
51 | 200 | pç | TERMINAL TIPO ARGOLA, PARA CABO DE 1,5 À 2,5 MM², NA COR AZUL.
52 | 30 | pç | TERMINAL TIPO ILHÓS DE 1,00 MM²
53 | 150 | pç | TERMINAL TIPO ILHÓS, PARA CABO DE 1,5 MM²
54 | 700 | pç | TERMINAL TIPO ILHÓS, PARA CABO DE 4 MM².
Total do LOTE 3 item(s): 1,2,3,4,5,6,34,35,36,42,49,50,51,52,53 e 54 | [5 empty] | R$
LOTE 4
ITEM | QUANT | UNID. | DESCRIÇÃO | $ UNITÁRIO | $ TOTAL | MARCA
7 | 50 | pç | ADAPTADOR 250V 10A, ENTRADA UNIVERSAL, SAÍDA 2 PINOS REDONDOS (BOB ESPONJA)
9 | 30 | pç | CHUVEIRO ELÉTRICO TIPO DUCHA MÍNIMO DE 5400W, 220V, 04 TEMPERATURAS, CONTENDO MANGUEIRA COM NO MÍNIMO DE 1,75 METROS E CHUVEIRINHO.
43 | 60 | pç | RABICHO PARA LÂMPADA FLUORESCENTE.
44 | 10 | pç | REATOR COM IGNITOR DE 4,5KV E CAPACITOR INCORPORADO, USO EXTERNO PARA LÂMPADA VAPOR DE SÓDIO 400 W X 220 V, AFP (MAIOR OU IGUAL À 0,92 A).
48 | 35 | pç | TOMADA 2P + T 20 A, PARA SISTEMA X DE 20 X 10, COM PLACA (COMPLETA), MARCA ALUMBRA, LINHA A CONFORME NBR 14136.
55 | 5 | pç | DUAS TOMADAS 2P + T, 20 A, DE EMBUTIR, SEM PLACA, COM ACABAMENTO RETANGULAR COMPATÍVEL COM TAMPA PARA CONDULETRE 3/4". DEVERÁ ESTAR EM CONFORMIDADE COM A NBR 14136:2002.
56 | 20 | pç | INTERRUPTOR BIPOLAR (TECLA DUPLA), PARALELO, DE EMBUTIR, COM PLACA 4" X 2". DEVERÁ ESTAR EM CONFORMIDADE COM O INMETRO.
57 | 50 | pç | INTERRUPTOR BIPOLAR TECLA SIMPLES PARA SISTEMA "X" DE 20 MM X 10 MM, COM CAIXA E PLACA DE 65 MM X 75 MM. DEVERÁ ESTAR EM CONFORMIDADE COM O INMETRO.
58 | 25 | pç | INTERRUPTOR COM UMA TECLA SIMPLES, COM PLACA, ESPELHO E CAIXA DE 75 MM X 65 MM X 35 MM SISTEMA "X".
59 | 2 | pç | PLUGUE 3P, 20 A, 250 V, SAÍDA LATERAL, COM PRENSA CABO, PARA CABOS COM DIÂMETRO EXTERNO ATÉ 13MM. DEVERÁ ESTAR EM CONFORMIDADE COM O INMETRO.
60 | 10 | pç | UMA TOMADA 2P + T, 20 A - 250 V, COM UM INTERRUPTOR SIMPLES, DE EMBUTIR, SEM PLACA, CONFORME NBR 14136:2002.
61 | 2 | pç | TOMADA PARA QUATRO PINOS CHATOS, DE EMBUTIR, PARA TELEFONE, PADRÃO TELEBRÁS, COM PLACA 4" X 2". DEVERÁ ESTAR EM CONFORMIDADE COM O INMETRO.
62 | 5 | pç | TOMADA UNIVERSAL, DE EMBUTIR, COM PLACA 4" X 2". DEVERÁ ESTAR EM CONFORMIDADE COM O INMETRO.
63 | 20 | pç | PROLONGADOR (TOMADA FÊMEA PARA EXTENSÃO) 2P + T, 20 A - 250 V, COM PRENSA CABO, PARA CABOS COM DIÂMETRO EXTERNO ATÉ 8 MM. DEVERÁ ESTAR DE ACORDO COM A NBR 14136:2002.
Total do LOTE 4 item(s): 7,9,43,44,48,55,56,57,58,59,60,61,62 e 63 | [5 empty] | R$
LOTE 5
ITEM | QUANT | UNID. | DESCRIÇÃO | $ UNITÁRIO | $ TOTAL | MARCA
8 | 200 | m | CANALETA PLÁSTICA DE 20 MM X 10 MM X 2000 MM, COM TAMPA SEPARADA, PARA SISTEMA "X".
16 | 30 | pç | ELETROCALHA 100 MM X 75 MM X 3000 MM, COM VIROLA, TAMPAS DE PRESSÃO E FURAÇÕES PARA EMENDA NAS EXTREMIDADES COM TAMPA.
17 | 10 | m | ELETRODUTO DE AÇO CARBONO GALVANIZADO À FOGO (POR IMERSÃO À QUENTE), FABRICADO CONFORME A NBR 5624/93, DN 32 (1.1/4"), CLASSIFICAÇÃO MÉDIO, ESPESSURA DA PAREDE DE 1,20 MM, COM COSTURA LONGITUDINAL, LUVA DE AÇO CARBONO, REBARBA INTERNA REMOVIDA (RIR), ROSCA PARALELA CONFORME NBR 8183 COM PROTEÇÃO PLÁSTICA. FABRICADO PARA ÁREAS PROTEGIDAS DE INTEMPÉRIES. DEVERÁ POSSUIR MARCAÇÃO COM AS SEGUINTES INDICAÇÕES: A) ELETRODUTO RÍGIDO; B) NOME OU SÍMBOLO DO PRODUTOR; C) NÚMERO DA NORMA NBR 5624:1993 E D) DIÂMETRO NOMINAL. FORNECER EM BARRA DE 3 M.
18 | 5 | m | ELETRODUTO DE AÇO CARBONO ZINCADO ELETROLÍTICO, FABRICADO CONFORME A NBR 13057/2011, DN 15 (1/2"), CLASSIFICAÇÃO LEVE, ESPESSURA DA PAREDE DE 0,90 MM, COM COSTURA LONGITUDINAL, LUVA DE AÇO CARBONO, REBARBA INTERNA REMOVIDA (RIR), ROSCA PARALELA CONFORME NBR 8133 COM PROTEÇÃO PLÁSTICA. FABRICADO PARA ÁREAS PROTEGIDAS DE INTEMPÉRIES. DEVERÁ POSSUIR MARCAÇÃO COM AS SEGUINTES INDICAÇÕES: A) ELETRODUTO RÍGIDO; B) NOME OU SÍMBOLO DO PRODUTOR; C) NÚMERO DA NORMA NBR 13057:2011 E D) DIÂMETRO NOMINAL. FORNECER EM BARRA DE 3 M.
31 | 20 | pç | CURVA DE AÇO CARBONO CONFORME NBR 6600, SEM COSTURA, CLASSE MÉDIA, ROSCA E LUVA DE AÇO CARBONO, PARA ELETRODUTOS CONFORME NBR 5598 COM 90°. REVESTIMENTO PROTETOR ZINCADO POR IMERSÃO À QUENTE CONFORMENBR 6323, DIÂMETRO NOMINAL DE 1", ROSCA CONFORME NBR 6414. A SUPERFICIE INTERNA, DEVERÁ SER ISENTA DE ARESTAS CORTANTES. AS CURVAS DEVERÃO SEREM MARCADAS INDELEVELMENTE, COM AS SEGUINTES INDICAÇÕES:A) NÚMERO DA NORMA 5598; B) CLASSE DA CURVA; C) TAMANHO NOMINAL E D) NOME OU MARCA DO FABRICANTE. (CÓD.15115)
32 | 5 | pç | CURVA DE AÇO CARBONO CONFORME NBR 6600, SEM COSTURA, CLASSE MÉDIA, ROSCA E LUVA DE AÇO CARBONO, PARA ELETRODUTOS CONFORME NBR 5598 COM 90°. REVESTIMENTO PROTETOR ZINCADO POR IMERSÃO À QUENTE CONFORME NBR 6323, DIÂMETRO NOMINAL DE 1/2", ROSCA CONFORME NBR 6414. A SUPERFICIE INTERNA, DEVERÁ SER ISENTA DE ARESTAS CORTANTES. AS CURVAS DEVERÃO SEREM MARCADAS INDELEVELMENTE, COM AS SEGUINTES INDICAÇÕES: A) NÚMERO DA NORMA 5598; B) CLASSE DA CURVA; C) TAMANHO NOMINAL E D) NOME OU MARCA DO FABRICANTE.
33 | 20 | pç | LUVA DE AÇO CARBONO CONFORME NBR 6600, SEM COSTURA, CLASSE MÉDIA, PARA ELETRODUTOS CONFORME NBR 5598. REVESTIMENTO PROTETOR ZINCADO POR IMERSÃO À QUENTE CONFORME NBR 6323, DIÂMETRO NOMINAL DE 1",ROSCA CILÍNDRICA CONFORME A ISO R 228. A SUPERFICIE INTERNA, DEVERÁ SER ISENTA DE ARESTAS CORTANTES. AS LUVAS DEVERÃO SER MARCADAS INDELEVELMENTE, COM AS SEGUINTES INDICAÇÕES: A) NÚMERO DA NORMA 5598; B) CLASSE DA CURVA; C) TAMANHO NOMINAL E D) NOME OU MARCA DO FABRICANTE.
37 | 20 | pç | MÃO FRANCESA SIMPLES, COM 200 MM DE COMPRIMENTO X 115 MM DE BASE.
38 | 5 | pç | MATA JUNTA TIPO " COTOVELO EXTERNO " PARA CANALETA DE 20 MM X 10 MM.
39 | 3 | pç | MATA JUNTA TIPO " COTOVELO INTERNO " PARA CANALETA DE 20 MM X 10 MM.
40 | 10 | pç | MATA JUNTA TIPO "L" PARA CANALETA DE 20 MM X 10 MM.
41 | 5 | pç | MATA JUNTA TIPO "T" PARA CANALETA DE 20 MM X 10 MM.
47 | 20 | pç | LUVA PARA CANALETA SISTEMA "X" 50 X 20.
Total do LOTE 5 item(s): 8,16,17,18,31,32,33,37,38,39,40,41 e 47 | [5 empty] | R$
TOTAL GERAL DA PROPOSTA
Local |  | Data |  | Assinatura e identificação do
representante legal da empresa