## Planilha1
Razão Social:
CNPJ: |  |  |  | Inscrição Estadual:
Endereço:
Fone: |  |  |  | Fax:
Site: |  |  |  | Email:
MODELO DE PROPOSTA COMERCIAL
OBJETO: CONTRATAÇÃO DE EMPRESA PARA O FORNECIMENTO DE REDUÇÃO, TUBOS, CURVAS E TÊS DE FERRO FUNDIDO
Pregão Presencial 054/2022 - PROCESSO 2022/002699
ITEM | QUANT | UNID. | DESCRIÇÃO | $ UNITÁRIO | $ TOTAL | MARCA
1 | 1 | pç | TÊ DE FERRO FUNDIDO DN 500 MM FLANGE.
2 | 3 | pç | TUBO DE FERRO FUNDIDO DN 500 MM X L = 5.000 MM FLANGE.
3 | 1 | pç | REDUÇÃO DE FERRO FUNDIDO DN 600 MM X 500 MM PONTA / JUNTA ELASTICA.
4 | 1 | pç | CURVA DE FERRO FUNDIDO DN 500 MM X 45° FLANGE / JUNTA MECÂNICA.
5 | 1 | pç | CURVA DE FERRO FUNDIDO DN 500 MM X 90° JUNTA ELASTICA
6 | 3 | pç | CURVA DE FERRO FUNDIDO DÚCITL CONFORME NBR 7675/05 E NBR 6916, COM 90°, DN 500, COM FLANGES PN 10, REVESTIDA INTERNAMENTE E EXTERNAMENTE COM PINTURA ANTICORROSIVA BETUMINOSA, PARA UTILIZAÇÃO EM TUBOS DE FERRO FUNDIDO. DEVERÁ SER FORNECIDA COM PARAFUSOS DE CABEÇA SEXTAVADA, PORCAS SEXTAVADAS E AS ARRUELAS, TODOS DE AÇO ABNT 1020 OU ASTM A 307, GALVANIZADOS A FOGO CONFORME ASTM A 153, CLASSE C, OU AÇO INOX AISI A 304. DEVERÁ TRAZER NA SUPERFÍCIE EXTERNA O ANO DE FABRICAÇÃO (MARCA DE FUNDIÇÃO EM ALTO RELEVO).
7 | 1 | pç | CURVA 45° DE FERRO FUNDIDO DÚCTIL CONFORME NBR 7675:2005, DN 500, JUNTA ELÁSTICA JE2GS DE ACORDO COM A NBR 13747, REVESTIDA INTERNAMENTE E EXTERNAMENTE COM PINTURA ANTICORROSIVA BETUMINOSA, PARA UTILIZAÇÃO EM TUBOS DE FERRO FUNDIDO. DEVERÁ SER FORNECIDA COM ANÉIS DE BORRACHA CONFORME NBR 7676.
TOTAL GERAL DA PROPOSTA | [5 empty] | R$
Local |  | Data |  | Assinatura e identificação do
representante legal da empresa