## Planilha1
Razão Social:
CNPJ: |  |  |  | Inscrição Estadual:
Endereço:
Fone: |  |  |  | Fax:
Site: |  |  |  | Email:
MODELO DE PROPOSTA COMERCIAL
OBJETO: CONTRATAÇÃO DE EMPRESA PARA FORNECIMENTO DE TUBOS DE PVC, CURVAS, VALVULAS, EXTREMIDADES, UNIÃO E TÊ DE FERRO FUNDIDO
Pregão Presencial 047/2022- - PROCESSO 2022/002023
LOTE 1
ITEM | QUANT | UNID. | DESCRIÇÃO | $ UNITÁRIO | $ TOTAL | MARCA
1 | 10 | pç | CURVA 90°, DE FERRO FUNDIDO DÚCTIL CONFORME NBR 7675:2005 E NBR 6916, DN 100, COM FLANGES PN 10, REVESTIDA INTERNAMENTE E EXTERNAMENTE COM PINTURA ANTICORROSIVA BETUMINOSA, PARA UTILIZAÇÃO EM TUBOS DE FERRO FUNDIDO. DEVERÁ SER FORNECIDA COM PARAFUSOS DE CABEÇA SEXTAVADA, PORCAS SEXTAVADAS E AS ARRUELAS, TODOS DE AÇO ABNT 1020 OU ASTM A 307, GALVANIZADOS A FOGO CONFORME ASTM A 153, CLASSE C, OU AÇO INOX AISI A 304.
2 | 6 | pç | EXTREMIDADE DE FERRO FUNDIDO DÚCTIL CONFORME 7675/05, DN 100, PONTA E FLANGE FURAÇÃO PN 10 CONFORME ISO 2531, REVESTIDA INTERNAMENTE E EXTERNAMENTE COM PINTURA ANTICORROSIVA BETUMINOSA, PARA UTILIZAÇÃO EM TUBOS DE FERRO FUNDIDO. DEVERÁ SER FORNECIDA COM PARAFUSOS DE CABEÇA SEXTAVADA, PORCAS SEXTAVADAS E AS ARRUELAS, TODOS DE AÇO ABNT 1020 OU ASTM A 307, GALVANIZADOS A FOGO CONFORME ASTM A 153, CLASSE C, OU AÇO INOX AISI A 304.
6 | 7 | pç | CURVA 45° DE FERRO FUNDIDO DÚCTIL CONFORME NBR 7675:2005, DN 100, JUNTA ELÁSTICA JE2GS DE ACORDO COM A NBR 13747, REVESTIDA INTERNAMENTE E EXTERNAMENTE COM PINTURA ANTICORROSIVA BETUMINOSA, PARA UTILIZAÇÃO EM TUBOS DE FERRO FUNDIDO. DEVERÁ SER FORNECIDA COM ANÉIS DE BORRACHA CONFORME A NBR 7676.
7 | 1 | pç | TÊ DE FERRO FUNDIDO DÚCTIL CONFORME NBR 7675/05, DN 150 X 150 X 100, JUNTA ELÁSTICA JE2GS DE ACORDO COM A NBR 13747, REVESTIDA INTERNAMENTE E EXTERNAMENTE COM PINTURA ANTICORROSIVA BETUMINOSA, PARA UTILIZAÇÃO EM TUBOS DE FERRO FUNDIDO. DEVERÁ SER FORNECIDO COM ANÉIS DE BORRACHA CONFORME NBR 7676.
10 | 6 | pç | EXTREMIDADE (FLANGE/JM) DE FERRO FUNDIDO DÚCTIL CONFORME NBR 6916 E 7675/05, DN 500, COM FLANGE PN 10 E BOLSA JUNTA MECÂNICA CONFORME NBR 7677. DEVERÁ TRAZER NA SUPERFÍCIE EXTERNA: A) A MARCA DO FABRICANTE; B) INDICAÇÃO DE FERRO FUNDIDO DÚCTIL; C) DIÂMENTRO(S) NOMINAIS(IS) E D) ANO DE FABRICAÇÃO E/OU UM CÓDIGO QUE PERMITA SUA RASTREABILIDADE. TODAS AS MARCAÇÕES NA PEÇA DEVERÃO SER FUNDIDAS ALTO RELEVO. DEVERÁ FORNECER COM ANEL DE BORRACHA CONFORME NBR 7676, PARAFUSOS "T" E PORCAS DE AÇO ABNT 1020 OE ASTM A 307, GALVANIZADOS POR IMERSSÃO CONFORME ASTM A 153, CLASSE C, OU AÇO INOX AISI A 304, REVESTIDA INTERNAMENTE E EXTERNAMENTE COM PINTURA ANTICORROSIVA BETUMINOSA, PARA UTILIZAÇÃO EM TUBOS DE FERRO FUNDIDO.
Total do LOTE 1 item(s): 1,2,6,7 e 10 | [5 empty] | R$
LOTE 2
ITEM | QUANT | UNID. | DESCRIÇÃO | $ UNITÁRIO | $ TOTAL | MARCA
5 | 3 | pç | VÁLVULA GAVETA DE FERRO FUNDIDO DÚCTIL, CONFORME NBR 14968, DN 100, PN 16, COM BOLSA JUNTA ELÁSTICA PARA TUBOS DE PVC COM JUNTA ELÁSTICA FABRICADOS DE ACORDO COM A NBR 5647-1 E COM CABEÇOTE DE MANOBRA. DEVERÁ SER INSPECIONADA POR EMPRESA ESPECIALIZADA. A INSPEÇÃO DEVERÁ SER A ESTABELECIDA EM 7.1, 7.2 E 7.3 DA NBR 14968.
8 | 1 | pç | VÁLVULA DE GAVETA DN600, FLANGE, COM VOLANTE PARA MANOBRA, ENSAIOS CONFORME EN 1074-2. COMPOSTA DE CUNHA MACIÇA EM FERRO FUNDIDO DÚCTIL - EN 1563 GJS 400-15 REVESTIDA INTEGRALMENTE COM ELASTÔMERO EPDM. TAMPA EM FERRO FUNDIDO DÚCTIL - EN 1563 GJS 400-15, CLASSE DE PRESSÃO 1,6 MPA, COM REVESTIMENTO INTERNO E EXTERNO EM EPÓXI PÓ DEPOSITADO ELETROSTATICAMENTE COM ESPESSURA MÍNIMA DE 250µM, PADRÃO RAL 5005. PASSAGEM PLENA. JUNTA CORPO TAMPA CONFECCIONADA EM EPDM. HASTE DE MANOBRA INTEIRIÇA TIPO NÃO ASCENDENTE CONFECCIONADA EM AÇO INOX AISI 420. PORCA DE MANOBRA INDEPENDENTE DA CUNHA, REMOVÍVEL, CONFECCIONADA EM BRONZE COM NO MÁXIMO 5% DE CHUMBO. VEDAÇÃO DA HASTE COM ANÉIS TOROIDAIS (O’RINGS). FIXAÇÃO DA TAMPA AO CORPO POR PARAFUSOS EM AÇO INOX A2-70. PRESSÃO MÁXIMA DE SERVIÇO ATÉ 16 KGF/CM², FACE A FACE DE ACORDO COM A NORMA ISO 5752 SÉRIE 14, CORPO CURTO; FLANGES PN10 CONFORME ISO 7005-2/ABNT NBR 7675, COM ACIONAMENTO ATRAVÉS DE VOLANTE.
Total do LOTE 2 item(s): 5 e 8 | [5 empty] | R$
LOTE 3
ITEM | QUANT | UNID. | DESCRIÇÃO | $ UNITÁRIO | $ TOTAL | MARCA
9 | 3 | pç | VÁLVULA DE GAVETA DN500, FLANGE, COM VOLANTE PARA MANOBRA, ENSAIOS CONFORME EN 1074-2. COMPOSTA DE CUNHA MACIÇA EM FERRO FUNDIDO DÚCTIL - EN 1563 GJS 400-15 REVESTIDA INTEGRALMENTE COM ELASTÔMERO EPDM. TAMPA EM FERRO FUNDIDO DÚCTIL - EN 1563 GJS 400-15, CLASSE DE PRESSÃO 1,6 MPA, COM REVESTIMENTO INTERNO E EXTERNO EM EPÓXI PÓ DEPOSITADO ELETROSTATICAMENTE COM ESPESSURA MÍNIMA DE 250µM, PADRÃO RAL 5005. PASSAGEM PLENA. JUNTA CORPO TAMPA CONFECCIONADA EM EPDM. HASTE DE MANOBRA INTEIRIÇA TIPO NÃO ASCENDENTE CONFECCIONADA EM AÇO INOX AISI 420. PORCA DE MANOBRA INDEPENDENTE DA CUNHA, REMOVÍVEL, CONFECCIONADA EM BRONZE COM NO MÁXIMO 5% DE CHUMBO. VEDAÇÃO DA HASTE COM ANÉIS TOROIDAIS (O’RINGS). FIXAÇÃO DA TAMPA AO CORPO POR PARAFUSOS EM AÇO INOX A2-70. PRESSÃO MÁXIMA DE SERVIÇO ATÉ 16 KGF/CM², FACE A FACE DE ACORDO COM A NORMA ISO 5752 SÉRIE 14, CORPO CURTO; FLANGES PN10 CONFORME ISO 7005-2/ABNT NBR 7675, COM ACIONAMENTO ATRAVÉS DE VOLANTE.
Total do LOTE 3 item(s): 9 | [5 empty] | R$
LOTE 4
ITEM | QUANT | UNID. | DESCRIÇÃO | $ UNITÁRIO | $ TOTAL | MARCA
3 | 3 | pç | UNIÃO DE FERRO FUNDIDO DÚCTIL, CONFORME NBR 6916, COM VARIAÇÃO DE 130 MM A 100 MM, PARA CONEXÃO DE TUBOS DE MATERIAIS OU DIÂMETROS EXTERNOS IGUAIS OU TUBOS DE MATERIAIS OU DIÂMETROS EXTERNOS DIFERENTES. DEVERÁ UNIR TUBOS DE: PVC, FIBROCIMENTO, AÇO, FERRO FUNDIDO, ETC. DEVERÁ TRAZER MARCADO NO CORPO DA PEÇA O SEGUINTE: A) DIÂMETROS MÍN. E MÁX DA TUBULAÇÃO; B) NOME OU MARCA DE IDENTIFICAÇÃO DO FABRICANTE; C) NOME OU MARCA DE IDENTIFICAÇÃO DA FUNDIÇÃO, QUANDO FOR O CASO E D) INDICAÇÃO DO ANO DE FABRICAÇÃO E/OU UM CÓDIGO QUE PERMITA SUA RASTREABILIDADE.
Total do LOTE 4 item(s): 3 | [5 empty] | R$
LOTE 5
ITEM | QUANT | UNID. | DESCRIÇÃO | $ UNITÁRIO | $ TOTAL | MARCA
4 | 1230 | m | TUBO DE PVC 6,3, DN 100, PARA ADUÇÃO E DISTRIBUIÇÃO DE ÁGUA, COM BOLSA JUNTA ELÁSTICA INTEGRADA (JEI), PARA PRESSÃO NOMINAL (PN) 1,0 MPA, ESPESSURA DE PAREDE (E) 7,8 MM, EM BARRAS COM 6 METROS DE COMPRIMENTO, COR MARROM, CONFORME NBR 5647-1 E DEMAIS CARACTERISTICAS DIMENSIONAIS CONFORME NBR 5647-2. OS TUBOS DEVEM TRAZER MARCADO AO LONGO DE SUA EXTENSÃO, DE FORMA INDELÉVEL, NO MÍNIMO O SEGUINTE: A) NOME OU MARCA DE IDENTIFICAÇÃO DO FABRICANTE; B) SIGLA "PVC 6,3"; C) PRESSÃO NOMINAL PN 1,0 MPA; D) O DIÂMETRO NOMINAL DN 100; E) TERMO: "ÁGUA"; F) CÓDIGO DE RASTREABILIDADE DO PRODUTO E G) NBR 5647-1. OS TUBOS DEVERÃO SER INSPECIONADOS CONFORME SEÇÃO 6 DA NBR 5647-1.
Total do LOTE 5 item(s): 4 | [5 empty] | R$
Lote: 6 - LOTE GERADO A PARTIR DA COTA DO LOTE: 5.
ITEM | QUANT | UNID. | DESCRIÇÃO | $ UNITÁRIO | $ TOTAL | MARCA
11 | 288 | m | TUBO DE PVC 6,3, DN 100, PARA ADUÇÃO E DISTRIBUIÇÃO DE ÁGUA, COM BOLSA JUNTA ELÁSTICA INTEGRADA (JEI), PARA PRESSÃO NOMINAL (PN) 1,0 MPA, ESPESSURA DE PAREDE (E) 7,8 MM, EM BARRAS COM 6 METROS DE COMPRIMENTO, COR MARROM, CONFORME NBR 5647-1 E DEMAIS CARACTERISTICAS DIMENSIONAIS CONFORME NBR 5647-2. OS TUBOS DEVEM TRAZER MARCADO AO LONGO DE SUA EXTENSÃO, DE FORMA INDELÉVEL, NO MÍNIMO O SEGUINTE: A) NOME OU MARCA DE IDENTIFICAÇÃO DO FABRICANTE; B) SIGLA "PVC 6,3"; C) PRESSÃO NOMINAL PN 1,0 MPA; D) O DIÂMETRO NOMINAL DN 100; E) TERMO: "ÁGUA"; F) CÓDIGO DE RASTREABILIDADE DO PRODUTO E G) NBR 5647-1. OS TUBOS DEVERÃO SER INSPECIONADOS CONFORME SEÇÃO 6 DA NBR 5647-1.
GERADO NA COTA DO LOTE: 5.
Total do LOTE 6 -> LOTE GERADO A PARTIR DA COTA DO LOTE: 5. item(s): 11 | [5 empty] | R$
TOTAL GERAL DA PROPOSTA
Local |  | Data |  | Assinatura e identificação do
representante legal da empresa