## Resumo
SEMAE | SERVIÇO MUNICIPAL DE ÁGUA E ESGOTO DE PIRACICABA | Referência de Preços
| PLANILHA DE ORÇAMENTO | SINAPI SP Não Desonerado I0: | Nov/2023
OBRA | PRIMEIRA ETAPA DA AMPLIAÇÃO DA ETA 3 CAPIM FINO | SABESP Io: | Nov/2023
| PRODUTO 1.1 - INST HIDROM E ELÉT CASA DE BOMBAS, LR ÁGUA P/ INJETORES CLORO, TUB ÁGUA SERVIÇO, TUB DISTR ÁGUA SERVIÇO E INST DO NOVO RESERVAT FIBRA | Cotações de Mercado: | Set/2023
| RESUMO GERAL | Obras Civis e Serviços: | 24.18%
|  | Materiais e Equipamentos: | 14.02%
Item | Discriminação | Preço Total Com BDI (R$)
1 | CANTEIRO DE OBRAS
| OBRAS CIVIS E SERVIÇOS | 299369.56 |  | --
2 | OPERAÇÃO E MANUTENÇÃO DO CANTEIRO DE OBRAS
| OBRAS CIVIS E SERVIÇOS | 1086.24 |  | --
3 | INTERLIGAÇÃO DE ÁGUA DO RESERVATÓRIO ELEVADO
| OBRAS CIVIS E SERVIÇOS | 40501.12 |  | --
4 | INTERLIGAÇÃO DE ÁGUA DO RESERVATÓRIO ELEVADO
| MATERIAIS E EQUIPAMENTOS | 195515.67 |  | --
5 | CONEXÃO DOS INJETORES DE CLORO
| OBRAS CIVIS E SERVIÇOS | 93773.86 |  | --
6 | CONEXÃO DOS INJETORES DE CLORO
| MATERIAIS E EQUIPAMENTOS | 109967.61 |  | --
7 | TUBULAÇÕES DE ÁGUA DE SERVIÇO
| OBRAS CIVIS E SERVIÇOS | 12200.89 |  | --
8 | TUBULAÇÕES DE ÁGUA DE SERVIÇO
| MATERIAIS E EQUIPAMENTOS | 14963.52 |  | --
9 | TUBULAÇÕES DE ÁGUA PARA AS UNIDADES DE CLORO
| OBRAS CIVIS E SERVIÇOS | 41476.56 |  | --
10 | TUBULAÇÕES DE ÁGUA PARA AS UNIDADES DE CLORO
| MATERIAIS E EQUIPAMENTOS | 40797.05 |  | --
11 | INSTALAÇÃO DO RESERVATÓRIO DE FIBRA DE VIDRO
| OBRAS CIVIS E SERVIÇOS | 1839.9 |  | --
| TOTAL | 851491.98 |  |  | 13775.9045 | Valor Máximo Canteiro 2,5%

## OS-Canteiro
SEMAE | SERVIÇO MUNICIPAL DE ÁGUA E ESGOTO DE PIRACICABA |  |  |  |  | Referência de Preços
| PLANILHA DE ORÇAMENTO |  |  |  |  | SINAPI SP Não Desonerado I0: |  |  | Nov/2023
OBRA | PRIMEIRA ETAPA DA AMPLIAÇÃO DA ETA 3 CAPIM FINO |  |  |  |  | SABESP Io: |  |  | Nov/2023
| PRODUTO 1.1 - INST HIDROM E ELÉT CASA DE BOMBAS, LR ÁGUA P/ INJETORES CLORO, TUB ÁGUA SERVIÇO, TUB DISTR ÁGUA SERVIÇO E INST DO NOVO RESERVAT FIBRA |  |  |  |  | Cotações de Mercado: |  |  | Set/2023
| CANTEIRO DE OBRAS |  |  |  |  | Obras Civis e Serviços: |  |  | 24.18%
| OBRAS CIVIS E SERVIÇOS |  |  |  |  | Materiais e Equipamentos: |  |  | 14.02%
Item | Discriminação | Código | Fonte | Unid. | Quant. | Preço Unitário Sem BDI (R$) | BDI Aplicado (%) | Preço Unitário Com BDI (R$) | Preço Total Com BDI (R$)
1 | INSTALAÇÃO DO CANTEIRO | [7 empty] | 299369.56
| TOTAL | [7 empty] | 299369.56
1 | Instalação do Canteiro
1.1 | Execução de escritório em canteiro de obra em chapa de madeira compensada | 93207 | SINAPI | m² | 14.4 | 1258.52 | 24.18% | 1562.83 | 22504.75
1.2 | Execução de almoxarifado em canteiro de obra em chapa de madeira compensada | 93208 | SINAPI | m² | 70 | 979.4 | 24.18% | 1216.22 | 85135.4
1.3 | Execução de refeitório em canteiro de obra em chapa de madeira compensada | 93210 | SINAPI | m² | 50 | 650.31 | 24.18% | 807.55 | 40377.5
1.4 | Execução de central de armadura em canteiro de obra | 93582 | SINAPI | m² | 50 | 301.62 | 24.18% | 374.55 | 18727.5
1.5 | Execução de central de fôrmas, produção de argamassa ou concreto em canteiro de obra | 93583 | SINAPI | m² | 25 | 491.38 | 24.18% | 610.2 | 15255
1.6 | Execução de sanitário e vestiário em canteiro de obra em chapa de madeira compensada | 93212 | SINAPI | m² | 73.4 | 1088.86 | 24.18% | 1352.15 | 99247.81
1.7 | Placa de identificação de obras | 70000002 | SABESP | m² | 32 | 456.03 | 24.18% | 566.3 | 18121.6
| Subtotal 1 | [7 empty] | 299369.56
| TOTAL | [7 empty] | 299369.56

## OS-Op Canteiro
SEMAE | SERVIÇO MUNICIPAL DE ÁGUA E ESGOTO DE PIRACICABA |  |  |  |  | Referência de Preços
| PLANILHA DE ORÇAMENTO |  |  |  |  | SINAPI SP Não Desonerado I0: |  |  | Nov/2023
OBRA | PRIMEIRA ETAPA DA AMPLIAÇÃO DA ETA 3 CAPIM FINO |  |  |  |  | SABESP Io: |  |  | Nov/2023
| PRODUTO 1.1 - INST HIDROM E ELÉT CASA DE BOMBAS, LR ÁGUA P/ INJETORES CLORO, TUB ÁGUA SERVIÇO, TUB DISTR ÁGUA SERVIÇO E INST DO NOVO RESERVAT FIBRA |  |  |  |  | Cotações de Mercado: |  |  | Set/2023
| OPERAÇÃO E MANUTENÇÃO DO CANTEIRO DE OBRAS |  |  |  |  | Obras Civis e Serviços: |  |  | 24.18%
| OBRAS CIVIS E SERVIÇOS |  |  |  |  | Materiais e Equipamentos: |  |  | 14.02%
Item | Discriminação | Código | Fonte | Unid. | Quant. | Preço Unitário Sem BDI (R$) | BDI Aplicado (%) | Preço Unitário Com BDI (R$) | Preço Total Com BDI (R$)
1 | OPERAÇÃO E MANUTENÇÃO DO CANTEIRO DE OBRAS | [7 empty] | 1086.24
| TOTAL | [7 empty] | 1086.24
1 | Operação e Manutenção do Canteiro de Obras
1.1 | Tarifa "A" de fornecimento de água (contrapartida do SEMAE) | 44480 | SINAPI | m³ | 0 | 14.38 | 24.18% | 17.86 | 0
1.2 | Energia elétrica comercial, incluindo ICMS, PIS/PASEP e COFINS (contrapartida do SEMAE) | 14250 | SINAPI | kWh | 0 | 0.76 | 24.18% | 0.94 | 0
1.3 | Plano compartilhado de telefonia móvel | EQ07281 | SABESP | h | 1488 | 0.59 | 24.18% | 0.73 | 1086.24
| Subtotal 1 | [7 empty] | 1086.24
| TOTAL | [7 empty] | 1086.24

## OS-Int Água
SEMAE | SERVIÇO MUNICIPAL DE ÁGUA E ESGOTO DE PIRACICABA |  |  |  |  | Referência de Preços
| PLANILHA DE ORÇAMENTO |  |  |  |  | SINAPI SP Não Desonerado I0: |  |  | Nov/2023
OBRA | PRIMEIRA ETAPA DA AMPLIAÇÃO DA ETA 3 CAPIM FINO |  |  |  |  | SABESP Io: |  |  | Nov/2023
| PRODUTO 1.1 - INST HIDROM E ELÉT CASA DE BOMBAS, LR ÁGUA P/ INJETORES CLORO, TUB ÁGUA SERVIÇO, TUB DISTR ÁGUA SERVIÇO E INST DO NOVO RESERVAT FIBRA |  |  |  |  | Cotações de Mercado: |  |  | Set/2023
| INTERLIGAÇÃO DE ÁGUA DO RESERVATÓRIO ELEVADO |  |  |  |  | Obras Civis e Serviços: |  |  | 24.18%
| OBRAS CIVIS E SERVIÇOS |  |  |  |  | Materiais e Equipamentos: |  |  | 14.02%
Item | Discriminação | Código | Fonte | Unid. | Quant. | Preço Unitário Sem BDI (R$) | BDI Aplicado (%) | Preço Unitário Com BDI (R$) | Preço Total Com BDI (R$)
1 | SERVIÇOS TÉCNICOS | [7 empty] | 1566.67
2 | SERVIÇOS PRELIMINARES | [7 empty] | 2136.54
3 | MOVIMENTO DE TERRA | [7 empty] | 12334.32
4 | ESCORAMENTOS | [7 empty] | 4122.4
5 | ASSENTAMENTO E MONTAGEM DE TUBOS E PEÇAS | [7 empty] | 17083.05
6 | SERVIÇOS COMPLEMENTARES | [7 empty] | 3258.14
| TOTAL | [7 empty] | 40501.12
1 | Serviços Técnicos
1.1 | Locação de adutoras, coletores-tronco e interceptores (até diâmetro 500mm) | 70010003 | SABESP | m | 203.2 | 1.36 | 24.18% | 1.69 | 343.41
1.2 | Cadastro de adutoras, coletores-tronco e interceptores (até diâmetro 500mm) | 70010006 | SABESP | m | 203.2 | 4.85 | 24.18% | 6.02 | 1223.26
0
| Subtotal 1 | [6 empty] | 0 | 1566.67
0
2 | Serviços Preliminares | [6 empty] | 0
2.1 | Sinalização de tráfego com cerquite | 70020005 | SABESP | m | 106.45 | 2.77 | 24.18% | 3.44 | 366.19
2.2 | Passadiços de madeira para pedestres | 70020006 | SABESP | m² | 8.3 | 120.51 | 24.18% | 149.65 | 1242.1
2.3 | Roçada e capina | 70020014 | SABESP | m² | 133.06 | 3.2 | 24.18% | 3.97 | 528.25
0
| Subtotal 2 | [6 empty] | 0 | 2136.54
0
3 | Movimento de Terra | [6 empty] | 0
3.1 | Escavação manual de valas, poços e cavas em solo não rochoso, com profundidade até 2,00m | 70030051 | SABESP | m³ | 90.28 | 69.69 | 24.18% | 86.54 | 7812.83
3.2 | Aterro de valas, poços e cavas compactado mecanicamente, com controle do G.C. > = 95% do E.N.C. (B) | 70030026 | SABESP | m³ | 27.68 | 20.32 | 24.18% | 25.23 | 698.37
3.3 | Aterro de valas, poços e cavas compactado mecanicamente, sem controle do G.C. (B) | 70030025 | SABESP | m³ | 53.27 | 7.07 | 24.18% | 8.78 | 467.71
3.4 | Preparo de fundo de vala com largura menor que 1,5m, com camada de areia, lançamento manual | 101618 | SINAPI | m³ | 6.92 | 234.35 | 24.18% | 291.02 | 2013.86
3.5 | Carga, manobra e descarga de solos e materiais granulares em caminhão basculante 6 m³ - carga com pá carregadeira (caçamba de 1,7 a 2,8 m³ / 128 HP) e descarga livre | 100973 | SINAPI | m³ | 19.06 | 9.34 | 24.18% | 11.6 | 221.1
3.6 | Transporte com caminhão basculante de 6 m³, em via urbana pavimentada, DMT até 30km | 97914 | SINAPI | m³xkm | 285.83 | 3.16 | 24.18% | 3.92 | 1120.45
0
| Subtotal 3 | [6 empty] | 0 | 12334.32
0
4 | Escoramentos
4.1 | Pontaleteamento (B) | 70040005 | SABESP | m² | 277.79 | 11.95 | 24.18% | 14.84 | 4122.4
| Subtotal 4 | [7 empty] | 4122.4
5 | Assentamento e Montagem de Tubos e Peças
5.1 | Assentamento para redes de água, tubos e peças, DN 150 mm em FºFº | 70080046 | SABESP | m | 106.45 | 22.45 | 24.18% | 27.88 | 2967.83
5.2 | Montagem de tubos e conexões em ferro fundido | C-1.1_03 | COMP. | eq x dia | 5 | 2075.36 | 24.18% | 2577.18 | 12885.9 | 13.2005
5.3 | Carga e descarga, de tubos e peças em ferro fundido | 70080342 | SABESP | t | 4.73 | 112.56 | 24.18% | 139.78 | 661.16
5.4 | Transporte, de tubos e peças em ferro fundido | 70080343 | SABESP | txkm | 142.04 | 3.22 | 24.18% | 4 | 568.16
| Subtotal 5 | [7 empty] | 17083.05
6 | Serviços Complementares | [6 empty] | 0
6.1 | Limpeza da obra | 70190144 | SABESP | m² | 282.09 | 9.3 | 24.18% | 11.55 | 3258.14
0
| Subtotal 6 | [6 empty] | 0 | 3258.14
| TOTAL | [7 empty] | 40501.12

## ME-Int Água
SEMAE | SERVIÇO MUNICIPAL DE ÁGUA E ESGOTO DE PIRACICABA |  |  |  |  | Referência de Preços
| PLANILHA DE ORÇAMENTO |  |  |  |  | SINAPI SP Não Desonerado I0: |  |  | Nov/2023
OBRA | PRIMEIRA ETAPA DA AMPLIAÇÃO DA ETA 3 CAPIM FINO |  |  |  |  | SABESP Io: |  |  | Nov/2023
| PRODUTO 1.1 - INST HIDROM E ELÉT CASA DE BOMBAS, LR ÁGUA P/ INJETORES CLORO, TUB ÁGUA SERVIÇO, TUB DISTR ÁGUA SERVIÇO E INST DO NOVO RESERVAT FIBRA |  |  |  |  | Cotações de Mercado: |  |  | Set/2023
| INTERLIGAÇÃO DE ÁGUA DO RESERVATÓRIO ELEVADO |  |  |  |  | Obras Civis e Serviços: |  |  | 24.18%
| MATERIAIS E EQUIPAMENTOS |  |  |  |  | Materiais e Equipamentos: |  |  | 14.02%
Item | Discriminação | Código | Fonte | Unid. | Quant. | Preço Unitário Sem BDI (R$) | BDI Aplicado (%) | Preço Unitário Com BDI (R$) | Preço Total Com BDI (R$)
1 | FORNECIMENTO DE MATERIAIS HIDRÁULICOS | [7 empty] | 195515.67
| TOTAL | [7 empty] | 195515.67
1 | Fornecimento de Materiais Hidráulicos
1.1 | Tubulações em Ferro Fundido | [7 empty] | 0
1.1.1 | Tubo com flanges Ø 150mm, L = 0,30m, flange conf. ISO 2531 PN-10 | HM03574 | SABESP | unid | 1 | 2312.94 | 14.02% | 2637.21 | 2637.21 | 2312.94
1.1.2 | Tubo com flanges Ø 150mm, L = 0,94m, flange conf. ISO 2531 PN-10 | HM03574 | SABESP | unid | 1 | 2312.94 | 14.02% | 2637.21 | 2637.21 | 2312.94
1.1.3 | Tubo com flanges Ø 150mm, L = 2,00m, flange conf. ISO 2531 PN-10 | HM03576 | SABESP | unid | 1 | 2864.48 | 14.02% | 3266.08 | 3266.08 | 2864.48
1.1.4 | Tubo com flanges Ø 150mm, L = 5,57m, flange conf. ISO 2531 PN-10 | HM03584 | SABESP | unid | 1 | 4968.4 | 14.02% | 5664.97 | 5664.97 | 4968.4
1.1.5 | Tubo com flanges Ø 150mm, L = 5,80m, flange conf. ISO 2531 PN-10 | HM03584 | SABESP | unid | 15 | 4968.4 | 14.02% | 5664.97 | 84974.55 | 74526
1.1.6 | Tubo com ponta e bolsa junta elástica Ø 150mm | HM04104 | SABESP | m | 106.5 | 412.03 | 14.02% | 469.8 | 50033.7
1.1.7 | Tubo com ponta e flange Ø 150mm, L = 3,64m, flange conf. ISO 2531 PN-10 | HM03950 | SABESP | unid | 1 | 3293.46 | 14.02% | 3755.2 | 3755.2 | 3293.46
1.2 | Conexões em Ferro Fundido
1.2.1 | Acessórios para flanges Ø 150mm, flange conf. ISO 2531 PN-10 | HM01293 | SABESP | cj | 23 | 184.08 | 14.02% | 209.89 | 4827.47 | 4233.84
1.2.2 | Curva 45° com flanges Ø 150mm, flange conf. ISO 2531 PN-10 | HM02998 | SABESP | unid | 1 | 674.12 | 14.02% | 768.63 | 768.63 | 674.12
1.2.3 | Curva 90° com bolsas junta elástica Ø 150mm | HM02964 | SABESP | unid | 4 | 518.96 | 14.02% | 591.72 | 2366.88
1.2.4 | Curva 90° com flanges Ø 150mm, flange conf. ISO 2531 PN-10 | HM03003 | SABESP | unid | 2 | 714.69 | 14.02% | 814.89 | 1629.78 | 1429.38
1.2.5 | Tê com flanges Ø 150mm, flange conf. ISO 2531 PN-10 | HM03402 | SABESP | unid | 1 | 1000.9 | 14.02% | 1141.23 | 1141.23 | 1000.9
1.3 | Suportes
1.3.1 | Suporte metálico de parede para tubulações Ø 150mm, conforme projeto (fabricação e instalação) | C-1.1_01 | COMP. | pç | 17 | 418.42 | 14.02% | 477.08 | 8110.36 | 97616.46 | 19523.292
1.3.2 | Suporte metálico vertical para tubulações Ø 150mm, conforme projeto (fabricação e instalação) | C-1.1_02 | COMP. | pç | 16 | 1299.25 | 14.02% | 1481.4 | 23702.4
| Subtotal 1 | [7 empty] | 195515.67
| TOTAL | [7 empty] | 195515.67

## OS-Conexão Cloro
SEMAE | SERVIÇO MUNICIPAL DE ÁGUA E ESGOTO DE PIRACICABA |  |  |  |  | Referência de Preços
| PLANILHA DE ORÇAMENTO |  |  |  |  | SINAPI SP Não Desonerado I0: |  |  | Nov2023
OBRA | PRIMEIRA ETAPA DA AMPLIAÇÃO DA ETA 3 CAPIM FINO |  |  |  |  | SABESP Io: |  |  | Nov/2023
| PRODUTO 1.1 - INST HIDROM E ELÉT CASA DE BOMBAS, LR ÁGUA P/ INJETORES CLORO, TUB ÁGUA SERVIÇO, TUB DISTR ÁGUA SERVIÇO E INST DO NOVO RESERVAT FIBRA |  |  |  |  | Cotações de Mercado: |  |  | Set/2023
| CONEXÃO DOS INJETORES DE CLORO |  |  |  |  | Obras Civis e Serviços: |  |  | 24.18%
| OBRAS CIVIS E SERVIÇOS |  |  |  |  | Materiais e Equipamentos: |  |  | 14.02%
Item | Discriminação | Código | Fonte | Unid. | Quant. | Preço Unitário Sem BDI (R$) | BDI Aplicado (%) | Preço Unitário Com BDI (R$) | Preço Total Com BDI (R$)
1 | FUNDAÇÕES E ESTRUTURAS | [7 empty] | 3555.98
2 | PINTURAS | [7 empty] | 1771.05
3 | MONTAGEM DE MATERIAIS E EQUIPAMENTOS HIDROMECÂNICOS | [7 empty] | 50353.45
4 | MONTAGEM DE MATERIAIS E EQUIPAMENTOS ELÉTRICOS | [7 empty] | 37798.4
5 | SERVIÇOS DIVERSOS | [7 empty] | 294.98
| TOTAL | [7 empty] | 93773.86
1 | Fundações e Estruturas | [6 empty] | 0
1.1 | Fôrmas de madeira - comum | 70070126 | SABESP | m² | 4.6 | 70.74 | 24.18% | 87.84 | 404.06
1.2 | Armação em aço CA-50 | 70070135 | SABESP | kg | 145.6 | 12.99 | 24.18% | 16.13 | 2348.53
1.3 | Concreto estrutural p/ estruturas em contato com água bruta, água tratada, solo e gases agressivos, fck = 30MPa | 70070147 | SABESP | m³ | 1.12 | 577.64 | 24.18% | 717.31 | 803.39
0
| Subtotal 1 | [6 empty] | 0 | 3555.98
2 | Pinturas | [6 empty] | 0
2.1 | Pintura impermeabilizante verniz epóxi bicomponente | 70190120 | SABESP | m² | 37.09 | 38.45 | 24.18% | 47.75 | 1771.05
0
| Subtotal 2 | [6 empty] | 0 | 1771.05
0
3 | Montagem de Materiais e Equipamentos Hidromecânicos | [6 empty] | 0
3.1 | Montagem de conjunto moto-bomba centrífuga de 16 cv até 50 cv (os conjuntos de recalque já foram adquiridos pelo SEMAE) | 70140096 | SABESP | cj | 4 | 7011.48 | 24.18% | 8706.86 | 34827.44 | 2932.3926
3.2 | Montagem de tubos e conexões em ferro fundido | C-1.1_03 | COMP. | eq x dia | 2 | 2075.36 | 24.18% | 2577.18 | 5154.36 | 14.1187
3.3 | Montagem e assentamento de tubos e conexões de PVC soldável, PVC roscável, PVC-U e CPVC SCH.80 | C-1.1_04 | COMP. | eq x dia | 5 | 1670.42 | 24.18% | 2074.33 | 10371.65 | 37.183
0
| Subtotal 3 | [6 empty] | 0 | 50353.45
4 | Montagem de Materiais e Equipamentos Elétricos | [6 empty] | 0
4.1 | Montagem de materiais e equipamentos elétricos | E-1.1_01 | COMP. | eq x dia | 20 | 1521.92 | 24.18% | 1889.92 | 37798.4 | 122.4908
0
| Subtotal 4 | [6 empty] | 0 | 37798.4
5 | Serviços Diversos | [6 empty] | 0
5.1 | Furo em concreto para diâmetros maiores que 75mm | 90441 | SINAPI | unid | 2 | 41.92 | 24.18% | 52.06 | 104.12
5.2 | Argamassa à base de cimento modificada com polímeros espessura até 5 cm | 70190031 | SABESP | m² | 0.3 | 512.31 | 24.18% | 636.19 | 190.86
0
| Subtotal 5 | [6 empty] | 0 | 294.98
0
| TOTAL | [7 empty] | 93773.86

## ME-Conexão Cloro
SEMAE | SERVIÇO MUNICIPAL DE ÁGUA E ESGOTO DE PIRACICABA |  |  |  |  | Referência de Preços
| PLANILHA DE ORÇAMENTO |  |  |  |  | SINAPI SP Não Desonerado I0: |  |  | Nov/2023
OBRA | PRIMEIRA ETAPA DA AMPLIAÇÃO DA ETA 3 CAPIM FINO |  |  |  |  | SABESP Io: |  |  | Nov/2023
| PRODUTO 1.1 - INST HIDROM E ELÉT CASA DE BOMBAS, LR ÁGUA P/ INJETORES CLORO, TUB ÁGUA SERVIÇO, TUB DISTR ÁGUA SERVIÇO E INST DO NOVO RESERVAT FIBRA |  |  |  |  | Cotações de Mercado: |  |  | Set/2023
| CONEXÃO DOS INJETORES DE CLORO |  |  |  |  | Obras Civis e Serviços: |  |  | 24.18%
| MATERIAIS E EQUIPAMENTOS |  |  |  |  | Materiais e Equipamentos: |  |  | 14.02%
Item | Discriminação | Código | Fonte | Unid. | Quant. | Preço Unitário Sem BDI (R$) | BDI Aplicado (%) | Preço Unitário Com BDI (R$) | Preço Total Com BDI (R$)
1 | FORNECIMENTO DE MATERIAIS E EQUIPAMENTOS HIDRÁULICOS E HIDROMECÂNICOS | [7 empty] | 74783.91
2 | FORNECIMENTO DE MATERIAIS E EQUIPAMENTOS ELÉTRICOS | [7 empty] | 35183.7
| TOTAL | [7 empty] | 109967.61
1 | Fornecimento de Materiais e Equipamentos Hidráulicos e Hidromecânicos
1.1 | Conexões em Aço Carbono | [7 empty] | 0
1.1.1 | Redução excêntrica com pontas biseladas para solda Ø 4" (100mm) x 2 9/16" (65mm), e=1/4", em aço carbono ASTM A-283 e revest. conf. AWWA C-210 | C-1.1_11 | COMP. | pç | 4 | 296.92 | 14.02% | 338.55 | 1354.2 | 1187.68
1.2 | Registros em Ferro Fundido | [7 empty] | 0 | 1187.68 | 296.92 | Montagem da Bomba
1.2.1 | Registro de gaveta Ø 150mm, com flanges e cunha de borracha, acionamento manual por volante, flange conf. ISO 2531 PN-10 | HM04204 | SABESP | pç | 2 | 1319.78 | 14.02% | 1504.81 | 3009.62 | 2639.56
1.3 | Tubulações em Ferro Fundido | [7 empty] | 0
1.3.1 | Tubo com flanges Ø 150mm, L = 0,21m, flange conf. ISO 2531 PN-10 | HM03574 | SABESP | pç | 1 | 2312.94 | 14.02% | 2637.21 | 2637.21 | 2312.94
1.3.2 | Tubo com flanges Ø 150mm, L = 1,15m, flange conf. ISO 2531 PN-10 | HM03575 | SABESP | pç | 1 | 2564 | 14.02% | 2923.47 | 2923.47 | 2564
1.3.3 | Tubo com flanges Ø 150mm, L = 1,20m, flange conf. ISO 2531 PN-10 | HM03575 | SABESP | pç | 1 | 2564 | 14.02% | 2923.47 | 2923.47 | 2564
1.3.4 | Tubo com flanges Ø 150mm, L = 3,70m, flange conf. ISO 2531 PN-10 | HM03580 | SABESP | pç | 1 | 3998.2 | 14.02% | 4558.75 | 4558.75 | 3998.2
1.3.5 | Tubo com flanges Ø 150mm, L = 4,85m, flange conf. ISO 2531 PN-10 | HM03582 | SABESP | pç | 1 | 4759.85 | 14.02% | 5427.18 | 5427.18 | 4759.85
1.3.6 | Tubo com flange e ponta Ø 150mm, L = 4,20m, flange conf. ISO 2531 PN-10 | HM03951 | SABESP | pç | 1 | 3560.22 | 14.02% | 4059.36 | 4059.36 | 3560.22
1.3.7 | Tubo com flange e ponta Ø 150mm, L = 4,40m, flange conf. ISO 2531 PN-10 | HM03951 | SABESP | pç | 1 | 3560.22 | 14.02% | 4059.36 | 4059.36 | 3560.22
1.4 | Conexões em Ferro Fundido | [7 empty] | 0
1.4.1 | Acessórios para flanges Ø 65mm, flange conf. ISO 2531 PN-10 para aço carbono | HM01304 | SABESP | cj | 4 | 115.92 | 14.02% | 132.17 | 528.68 | 463.68
1.4.2 | Acessórios para flanges Ø 100mm, flange conf. ISO 2531 PN-10 para ferro fundido | HM01292 | SABESP | cj | 4 | 115.92 | 14.02% | 132.17 | 528.68 | 463.68
1.4.3 | Acessórios para flanges Ø 150mm, flange conf. ISO 2531 PN-10 para ferro fundido | HM01293 | SABESP | cj | 18 | 184.08 | 14.02% | 209.89 | 3778.02 | 3313.44
1.4.4 | Curva 90° com flanges Ø 150mm, flange conf. ISO 2531 PN-10 | HM03003 | SABESP | pç | 5 | 714.69 | 14.02% | 814.89 | 4074.45 | 3573.45
1.4.5 | Curva 90° com pé e flanges Ø 150mm, flange conf. ISO 2531 PN-10 | HM03012 | SABESP | pç | 1 | 1134.5 | 14.02% | 1293.56 | 1293.56 | 1134.5
1.4.6 | Tê com flanges Ø 150mm, flange conf. ISO 2531 PN-10 | HM03402 | SABESP | pç | 1 | 1000.9 | 14.02% | 1141.23 | 1141.23 | 1000.9
1.4.7 | Toco com flanges Ø 150mm, L = 0,50m, flange conf. ISO 2531 PN-10 | HM03511 | SABESP | pç | 1 | 598.59 | 14.02% | 682.51 | 682.51 | 598.59
1.5 | Tubulações em PVC Soldável | [8 empty] | 36507.23 | 7301.446 | Montagem de Ferro Fundido
1.5.1 | Tubo Ø 75mm soldável em PVC soldável | 9871 | SINAPI | m | 11 | 41.95 | 14.02% | 47.83 | 526.13 | 461.45
1.5.2 | Tubo Ø 110mm soldável em PVC soldável | 9870 | SINAPI | m | 16.8 | 91.33 | 14.02% | 104.13 | 1749.38 | 1534.344
1.6 | Conexões em PVC Soldável
1.6.1 | Acessórios para flanges Ø 100mm, flange conf. NBR 7669 (verificar em campo) | HM01292 | SABESP | cj | 8 | 115.92 | 14.02% | 132.17 | 1057.36 | 927.36
1.6.2 | Bucha de redução longa Ø 110mm x Ø 75mm soldável, em PVC soldável | PVC-18 | Cotação | pç | 2 | 82 | 14.02% | 93.5 | 187 | 164
1.6.3 | Flange livre com furos para tubos PBS Ø 110mm, em PVC soldável | PVC-01 | Cotação | pç | 8 | 123.23 | 14.02% | 140.51 | 1124.08 | 985.84
1.6.4 | Joelho 45° Ø 110mm soldável, em PVC soldável | PVC-19 | Cotação | pç | 4 | 255.53 | 14.02% | 291.36 | 1165.44 | 1022.12
1.6.5 | Joelho 90° Ø 75mm soldável, em PVC soldável | 3511 | SINAPI | pç | 4 | 85.1 | 14.02% | 97.03 | 388.12 | 340.4
1.6.6 | Joelho 90° Ø 110mm soldável, em PVC soldável | 3530 | SINAPI | pç | 6 | 206.17 | 14.02% | 235.08 | 1410.48 | 1237.02
1.6.7 | Tê Ø 110mm soldável, em PVC soldável | 7146 | SINAPI | pç | 2 | 167.14 | 14.02% | 190.57 | 381.14 | 334.28
1.6.8 | Adesivo plástico para tubos PVC 75g | 119 | SINAPI | unid | 34 | 7.15 | 14.02% | 8.15 | 277.1 | 243.1
1.6.9 | Solução preparadora/limpadora para PVC, frasco com 1000 cm³ | 20083 | SINAPI | unid | 4 | 62.33 | 14.02% | 71.07 | 284.28 | 249.32
1.7 | Válvulas em PVC Soldável | [7 empty] | 0
1.7.1 | Válvula de esfera com volante Ø 110mm soldável, em PVC soldável | PVC-02 | Cotação | pç | 8 | 519.9 | 14.02% | 592.79 | 4742.32 | 4159.2
1.8 | Tubulações em PVC-U
1.8.1 | Tubo Ø 3" (75mm), junta soldável, em PVC-U, SCH 80 | PVC-03 | Cotação | m | 2 | 109 | 14.02% | 124.28 | 248.56 | 218
1.8.2 | Tubo Ø 4" (100mm), junta soldável, em PVC-U, SCH 80 | PVC-04 | Cotação | m | 10 | 162.33 | 14.02% | 185.09 | 1850.9 | 1623.3
1.9 | Conexões em PVC-U | [7 empty] | 0
1.9.1 | Acessórios para flanges Ø 1 1/2" (40mm), flange conf. ANSI B165 para PVC-U | HM01300 | SABESP | cj | 4 | 57.96 | 14.02% | 66.09 | 264.36 | 231.84
1.9.2 | Acessórios para flanges Ø 3" (75mm), flange conf. ANSI B165 para PVC-U | HM01304 | SABESP | cj | 8 | 115.92 | 14.02% | 132.17 | 1057.36 | 927.36
1.9.3 | Bucha de redução Ø 3" (75mm) x Ø 1 1/2" (40mm) junta soldável, em PVC-U, SCH 80 | PVC-05 | Cotação | pç | 4 | 124 | 14.02% | 141.38 | 565.52 | 496
1.9.4 | Bucha de redução Ø 4" (100mm) x Ø 3" (75mm) junta soldável, em PVC-U, SCH 80 | PVC-06 | Cotação | pç | 4 | 138 | 14.02% | 157.35 | 629.4 | 552
1.9.5 | Flange macho Ø 1 1/2" (40mm) junta soldável, em PVC-U, SCH 80 | PVC-07 | Cotação | pç | 4 | 61.67 | 14.02% | 70.32 | 281.28 | 246.68
1.9.6 | Flange macho Ø 3" (75mm) junta soldável, em PVC-U, SCH 80 | PVC-08 | Cotação | pç | 16 | 159.31 | 14.02% | 181.65 | 2906.4 | 2548.96
1.9.7 | Joelho 90° Ø 4" (100mm) junta soldável, em PVC-U, SCH 80 | PVC-09 | Cotação | pç | 6 | 115 | 14.02% | 131.12 | 786.72 | 690
1.9.8 | Tê Ø 4" (100mm) junta soldável, em PVC-U, SCH 80 | PVC-10 | Cotação | pç | 2 | 213.25 | 14.02% | 243.15 | 486.3 | 426.5
1.9.9 | Adesivo plástico para CPVC e PVC-U industrial SCH 80 *473ml* | PVC-11 | Cotação | unid. | 5 | 233.9 | 14.02% | 266.69 | 1333.45 | 1169.5
1.9.10 | Primer para CPVC e PVC-U industrial SCH 80 *473ml* | PVC-12 | Cotação | unid. | 5 | 165.97 | 14.02% | 189.24 | 946.2 | 829.85
1.10 | Válvulas em PVC-U
1.10.1 | Válvula esférica Ø 3" (75mm) junta soldável, em PVC-U, SCH 80 | PVC-13 | Cotação | pç | 4 | 878.93 | 14.02% | 1002.16 | 4008.64 | 3515.72
1.10.2 | Válvula de retenção Ø 3" (75mm) junta soldável, em PVC-U, SCH 80 | PVC-14 | Cotação | pç | 4 | 689.84 | 14.02% | 786.56 | 3146.24 | 2759.36
0
| Subtotal 1 | [6 empty] | 0 | 74783.91 | 27893.504 | 8368.0512 | Montagem de PVC
0
2 | Fornecimento de Materiais e Equipamentos Elétricos
2.1 | Painéis e Quadros
2.1.1 | Centro de Controle de Motores - Entrada (CCME), construido em armário autoportante, dedicado à proteção geral do sistema, conforme diagrama unifilar (adquirido pelo SEMAE) | ELE-02 | Cotação | cj | 1 | 0 | 14.02% | 0 | 0 | 0
2.1.2 | Centro de Controle de Motores - 1.1 a 2.2 (CCM-1.1 a 2.2), construido em armário autoportante, para proteção e acionamento de um motor de indução trifásico de 30 CV / 220 V por conversor de frequência, comunicação em padrão MODBUS-RTU, conforme diagrama unifilar (adquirido pelo SEMAE) | ELE-03 | Cotação | cj | 4 | 0 | 14.02% | 0 | 0 | 0
2.1.3 | Quadro de Luz da Elevatória (QL-EEA), montado em caixa de sobrepor, conforme diagrama apresentado | ELE-04 | Cotação | cj | 1 | 1828 | 14.02% | 2084.29 | 2084.29 | 1828
2.2 | Fios e Cabos
2.2.1 | Cabo multipolar de cobre, classe 0,6/1 kV, isolação em composto termofixo tipo EPR colorido, enchimento em composto termoplástico tipo PVC, cobertura em composto termoplástico tipo PVC preto, veias distintas pela cor, quatro veias de seção nominal 35 mm² | EL02256 | SABESP | m | 60 | 119.84 | 14.02% | 136.64 | 8198.4 | 7190.4 |  | 33.79%
2.2.2 | Cabo unipolar de cobre, classe 0,6/1 kV, isolação em composto termofixo tipo EPR colorido, enchimento em composto termoplástico tipo PVC, cobertura em composto termoplástico tipo PVC colorido, seção nominal 240 mm², cor preta | 1015 | SINAPI | m | 75 | 184.1 | 14.02% | 209.91 | 15743.25 | 13807.5 | 118.96 | 54.76%
2.2.3 | Cabo unipolar de cobre, classe 0,6/1 kV, isolação em composto termofixo tipo EPR colorido, enchimento em composto termoplástico tipo PVC, cobertura em composto termoplástico tipo PVC colorido, seção nominal 120 mm², cor azul | 1017 | SINAPI | m | 25 | 93.1 | 14.02% | 106.15 | 2653.75 | 2327.5 | 59.48 | 56.52%
2.2.4 | Condutor isolado de cobre, classe 450/750V, isolação em composto termoplástico tipo PVC colorido, seção nominal 2,5mm², cor azul | 1014 | SINAPI | m | 200 | 1.75 | 14.02% | 2 | 400 | 350 | 1.81 | -3.315%
2.2.5 | Condutor isolado de cobre, classe 450/750V, isolação em composto termoplástico tipo PVC colorido, seção nominal 2,5mm², cor preto | 1014 | SINAPI | m | 200 | 1.75 | 14.02% | 2 | 400 | 350 | 1.81 | -3.315%
2.2.6 | Condutor isolado de cobre, classe 450/750V, isolação em composto termoplástico tipo PVC colorido, seção nominal 2,5mm², cor verde | 1014 | SINAPI | m | 200 | 1.75 | 14.02% | 2 | 400 | 350 | 1.81 | -3.315%
2.2.7 | Condutor isolado de cobre, classe 450/750V, isolação em composto termoplástico tipo PVC colorido, seção nominal 1,5mm², cor azul | 1013 | SINAPI | m | 200 | 1.1 | 14.02% | 1.25 | 250 | 220 | 0.73 | 50.68%
2.2.8 | Condutor isolado de cobre, classe 450/750V, isolação em composto termoplástico tipo PVC colorido, seção nominal 1,5mm², cor preto | 1013 | SINAPI | m | 200 | 1.1 | 14.02% | 1.25 | 250 | 220 | 0.73 | 50.68%
2.2.9 | Condutor isolado de cobre, classe 450/750V, isolação em composto termoplástico tipo PVC colorido, seção nominal 1,5mm², cor branco | 1013 | SINAPI | m | 200 | 1.1 | 14.02% | 1.25 | 250 | 220 | 0.73 | 50.68%
2.2.10 | Condutor isolado de cobre, classe 450/750V, isolação em composto termoplástico tipo PVC colorido, seção nominal 1,5mm², cor amarela | 1013 | SINAPI | m | 200 | 1.1 | 14.02% | 1.25 | 250 | 220 | 0.73 | 50.68%
2.3 | Eletrodutos e Afins
2.3.1 | Eletroduto rígido de aço galvanizado, tipo leve, Ø 3/4", parede de 0,90 mm | 21128 | SINAPI | m | 30 | 9.67 | 14.02% | 11.03 | 330.9 | 290.1
2.3.2 | Braçadeira tipo "D", para fixação de eletrodutos rígidos de Ø 3/4" | 400 | SINAPI | pç | 20 | 2.18 | 14.02% | 2.49 | 49.8 | 43.6
2.3.3 | Curva de 90° para eletroduto rígido de aço galvanizado, Ø 3/4" | 39272 | SINAPI | pç | 10 | 2.3 | 14.02% | 2.62 | 26.2 | 23
2.3.4 | Caixa de ligação ("condulete"), tipo "E", Ø 3/4", com tomada 2P+T 20A | E-1.1_02 | COMP. | pç | 1 | 76.48 | 14.02% | 87.2 | 87.2 | 76.48
2.3.5 | Caixa de ligação ("condulete"), tipo "E" duplo, Ø 3/4", com duas tomadas 2P+T 20A | E-1.1_03 | COMP. | pç | 2 | 152.96 | 14.02% | 174.4 | 348.8 | 305.92
2.3.6 | Caixa de ligação ("condulete"), tipo "C", Ø 3/4", com interruptor bipolar 10A | E-1.1_04 | COMP. | pç | 1 | 97.22 | 14.02% | 110.85 | 110.85 | 97.22
2.3.7 | Eletroduto rígido de aço galvanizado, tipo leve, Ø 2", em barras de 3 metros | ELE-01 | Cotação | br | 8 | 177.4 | 14.02% | 202.27 | 1618.16 | 1419.2
2.3.8 | Braçadeira tipo "D", para fixação de eletrodutos rígidos de Ø 2" | 396 | SINAPI | pç | 16 | 4.8 | 14.02% | 5.47 | 87.52 | 76.8
2.3.9 | Curva de 90° para eletroduto rígido de aço galvanizado, Ø 2" | 2631 | SINAPI | pç | 4 | 26.18 | 14.02% | 29.85 | 119.4 | 104.72
2.3.10 | Eletroduto rígido de aço galvanizado, tipo leve, Ø 1", parede de 0,9 mm | 21136 | SINAPI | m | 15 | 12.49 | 14.02% | 14.24 | 213.6 | 187.35
2.3.11 | Braçadeira tipo "D", para fixação de eletrodutos rígidos de Ø 1" | 393 | SINAPI | pç | 10 | 2.51 | 14.02% | 2.86 | 28.6 | 25.1
2.3.12 | Curva de 90° para eletroduto rígido de aço galvanizado, Ø 1" | 2617 | SINAPI | pç | 1 | 6.42 | 14.02% | 7.32 | 7.32 | 6.42
2.3.13 | Eletroduto rígido de aço galvanizado, tipo leve, Ø 1.1/4", parede de 1,2 mm | 21135 | SINAPI | m | 6 | 24.04 | 14.02% | 27.41 | 164.46 | 144.24
2.3.14 | Braçadeira tipo "D", para fixação de eletrodutos rígidos de Ø 1.1/4" | 395 | SINAPI | pç | 4 | 4.16 | 14.02% | 4.74 | 18.96 | 16.64
2.3.15 | Curva de 90° para eletroduto rígido de aço galvanizado, Ø 1.1/4" | 2618 | SINAPI | pç | 1 | 14.62 | 14.02% | 16.67 | 16.67 | 14.62
2.4 | Perfilados e Afins
2.4.1 | Perfilado 38x38mm, leve, com acessórios | 39028 | SINAPI | m | 12 | 7.65 | 14.02% | 8.72 | 104.64 | 91.8
2.4.2 | Gancho longo para luminárias em perfilado | EL02627 | SABESP | pç | 8 | 3.59 | 14.02% | 4.09 | 32.72 | 28.72
2.4.3 | Gancho curto para perfilado | EL02628 | SABESP | pç | 8 | 3.78 | 14.02% | 4.31 | 34.48 | 30.24
2.4.4 | Caixa com tomada 2P+T 10A para perfilado | EL02616 | SABESP | pç | 4 | 36.28 | 14.02% | 41.37 | 165.48 | 145.12
2.5 | Iluminação
2.5.1 | Luminária fluorescente tubular de sobrepor 2x 40 W, 220 Vca, fornecida completa com reator eletrônico de alto FP, soquetes e lâmpadas | 3799 | SINAPI | cj | 4 | 157.96 | 14.02% | 180.11 | 720.44 | 631.84
2.5.2 | Luminária de emergência tipo 30 LEDs | 38774 | SINAPI | cj | 1 | 15.62 | 14.02% | 17.81 | 17.81 | 15.62
| Subtotal 2 | [7 empty] | 35183.7 | 30858.15 | 6171.63 | Montagem Elétrica
| TOTAL | [7 empty] | 109967.61

## OS-Água de Serviço
SEMAE | SERVIÇO MUNICIPAL DE ÁGUA E ESGOTO DE PIRACICABA |  |  |  |  | Referência de Preços
| PLANILHA DE ORÇAMENTO |  |  |  |  | SINAPI SP Não Desonerado I0: |  |  | Nov/2023
OBRA | PRIMEIRA ETAPA DA AMPLIAÇÃO DA ETA 3 CAPIM FINO |  |  |  |  | SABESP Io: |  |  | Nov/2023
| PRODUTO 1.1 - INST HIDROM E ELÉT CASA DE BOMBAS, LR ÁGUA P/ INJETORES CLORO, TUB ÁGUA SERVIÇO, TUB DISTR ÁGUA SERVIÇO E INST DO NOVO RESERVAT FIBRA |  |  |  |  | Cotações de Mercado: |  |  | Set/2023
| TUBULAÇÕES DE ÁGUA DE SERVIÇO |  |  |  |  | Obras Civis e Serviços: |  |  | 24.18%
| OBRAS CIVIS E SERVIÇOS |  |  |  |  | Materiais e Equipamentos: |  |  | 14.02%
Item | Discriminação | Código | Fonte | Unid. | Quant. | Preço Unitário Sem BDI (R$) | BDI Aplicado (%) | Preço Unitário Com BDI (R$) | Preço Total Com BDI (R$)
1 | SERVIÇOS TÉCNICOS | [7 empty] | 336.15
2 | SERVIÇOS PRELIMINARES | [7 empty] | 875.16
3 | MOVIMENTO DE TERRA | [7 empty] | 5057.52
4 | ASSENTAMENTO E MONTAGEM DE TUBOS E PEÇAS | [7 empty] | 4597.57
5 | SERVIÇOS COMPLEMENTARES | [7 empty] | 1334.49
| TOTAL | [7 empty] | 12200.89
1 | Serviços Técnicos
1.1 | Locação de adutoras, coletores-tronco e interceptores (até diâmetro 500mm) | 70010003 | SABESP | m | 43.6 | 1.36 | 24.18% | 1.69 | 73.68
1.2 | Cadastro de adutoras, coletores-tronco e interceptores (até diâmetro 500mm) | 70010006 | SABESP | m | 43.6 | 4.85 | 24.18% | 6.02 | 262.47
0
| Subtotal 1 | [6 empty] | 0 | 336.15
0
2 | Serviços Preliminares | [6 empty] | 0
2.1 | Sinalização de tráfego com cerquite | 70020005 | SABESP | m | 43.6 | 2.77 | 24.18% | 3.44 | 149.98
2.2 | Passadiços de madeira para pedestres | 70020006 | SABESP | m² | 3.4 | 120.51 | 24.18% | 149.65 | 508.81
2.3 | Roçada e capina | 70020014 | SABESP | m² | 54.5 | 3.2 | 24.18% | 3.97 | 216.37
0
| Subtotal 2 | [6 empty] | 0 | 875.16
0
3 | Movimento de Terra | [6 empty] | 0
3.1 | Escavação manual de valas, poços e cavas em solo não rochoso, com profundidade até 1,25m | 70030050 | SABESP | m³ | 19.84 | 46.46 | 24.18% | 57.69 | 1144.57
3.2 | Aterro de valas, poços e cavas compactado mecanicamente, com controle do G.C. >= 95% do E.N.C. (B) | 70030026 | SABESP | m³ | 11.34 | 20.32 | 24.18% | 25.23 | 286.11
3.3 | Aterro de valas, poços e cavas compactado mecanicamente, sem controle do G.C. (B) | 70030025 | SABESP | m³ | 0.71 | 7.07 | 24.18% | 8.78 | 6.23
3.4 | Preparo de fundo de vala com largura menor que 1,5m, com camada de areia, lançamento manual | 101618 | SINAPI | m³ | 7.6 | 234.35 | 24.18% | 291.02 | 2211.75
3.5 | Carga, manobra e descarga de solos e materiais granulares em caminhão basculante 6 m³ - carga com pá carregadeira (caçamba de 1,7 a 2,8 m³ / 128 HP) e descarga livre | 100973 | SINAPI | m³ | 20.01 | 9.34 | 24.18% | 11.6 | 232.12
3.6 | Transporte com caminhão basculante de 6 m³, em via urbana pavimentada, DMT até 30km | 97914 | SINAPI | m³xkm | 300.19 | 3.16 | 24.18% | 3.92 | 1176.74
| Subtotal 3 | [6 empty] | 0 | 5057.52
0
4 | Assentamento e Montagem de Tubos e Peças
4.1 | Assentamento para redes de água, tubos e peças, DN 75 mm em PVC rígido, RPVC e DEFºFº (B) | 70080013 | SABESP | m | 43.6 | 10.73 | 24.18% | 13.32 | 580.75
4.2 | Montagem e assentamento de tubos e conexões de PVC soldável, PVC roscável, PVC-U e CPVC SCH.80 | C-1.1_04 | COMP. | eq x dia | 1 | 1670.42 | 24.18% | 2074.33 | 2074.33 | 28.5869
4.3 | Carga, transporte até 10km e descarga de tubos e peças, DN 75 mm em PVC rígido, RPVC e DEFºFº | 70080317 | SABESP | km | 1.84 | 850.14 | 24.18% | 1055.7 | 1942.49
| Subtotal 4 | [7 empty] | 4597.57
5 | Serviços Complementares | [6 empty] | 0
5.1 | Limpeza da obra | 70190144 | SABESP | m² | 115.54 | 9.3 | 24.18% | 11.55 | 1334.49
0
| Subtotal 5 | [6 empty] | 0 | 1334.49
| TOTAL | [7 empty] | 12200.89

## ME-Água de Serviço
SEMAE | SERVIÇO MUNICIPAL DE ÁGUA E ESGOTO DE PIRACICABA |  |  |  |  | Referência de Preços
| PLANILHA DE ORÇAMENTO |  |  |  |  | SINAPI SP Não Desonerado I0: |  |  | Nov/2023
OBRA | PRIMEIRA ETAPA DA AMPLIAÇÃO DA ETA 3 CAPIM FINO |  |  |  |  | SABESP Io: |  |  | Nov/2023
| PRODUTO 1.1 - INST HIDROM E ELÉT CASA DE BOMBAS, LR ÁGUA P/ INJETORES CLORO, TUB ÁGUA SERVIÇO, TUB DISTR ÁGUA SERVIÇO E INST DO NOVO RESERVAT FIBRA |  |  |  |  | Cotações de Mercado: |  |  | Set/2023
| TUBULAÇÕES DE ÁGUA DE SERVIÇO |  |  |  |  | Obras Civis e Serviços: |  |  | 24.18%
| MATERIAIS E EQUIPAMENTOS |  |  |  |  | Materiais e Equipamentos: |  |  | 14.02%
Item | Discriminação | Código | Fonte | Unid. | Quant. | Preço Unitário Sem BDI (R$) | BDI Aplicado (%) | Preço Unitário Com BDI (R$) | Preço Total Com BDI (R$)
1 | FORNECIMENTO DE MATERIAIS HIDRÁULICOS | [7 empty] | 14963.52
| TOTAL | [7 empty] | 14963.52
1 | Fornecimento de Materiais Hidráulicos
1.1 | Tubulações em PVC Soldável | [7 empty] | 0
1.1.1 | Tubo com pontas Ø 60mm soldável, L=0,50m, em PVC soldável | 9873 | SINAPI | pç | 1 | 12.66 | 14.02% | 14.43 | 14.43 | 12.66
1.1.2 | Tubo Ø 75mm soldável, em PVC soldável | 9871 | SINAPI | m | 74 | 41.95 | 14.02% | 47.83 | 3539.42 | 3104.3
1.2 | Conexões em PVC Soldável
1.2.1 | Acessórios para flanges Ø 75mm, flange conf. NBR 7669 | HM01304 | SABESP | cj | 3 | 115.92 | 14.02% | 132.17 | 396.51 | 347.76
1.2.2 | Adaptador Ø 50mm x Ø 1 1/2", bolsa soldável e ponta roscada, em PVC soldável | 112 | SINAPI | pç | 1 | 4.45 | 14.02% | 5.07 | 5.07 | 4.45
1.2.3 | Adaptador Ø 60mm x Ø 2", bolsa soldável e ponta roscada, em PVC soldável | 113 | SINAPI | pç | 1 | 11.13 | 14.02% | 12.69 | 12.69 | 11.13
1.2.4 | Bucha de redução curta Ø 75mm x Ø 60mm soldável, em PVC soldável | PVC-20 | Cotação | pç | 1 | 20.6 | 14.02% | 23.49 | 23.49 | 20.6
1.2.5 | Bucha de redução longa Ø 75mm x Ø 50mm soldável, em PVC soldável | 821 | SINAPI | pç | 1 | 18.81 | 14.02% | 21.45 | 21.45 | 18.81
1.2.6 | Flange livre com furos para tubos PBS Ø 75mm, em PVC soldável | PVC-15 | Cotação | pç | 1 | 82.45 | 14.02% | 94.01 | 94.01 | 82.45
1.2.7 | Joelho 90° Ø 75mm soldável, em PVC soldável | 3511 | SINAPI | pç | 10 | 85.1 | 14.02% | 97.03 | 970.3 | 851
1.2.8 | Tê Ø 75mm soldável em PVC soldável | 7144 | SINAPI | pç | 2 | 57.25 | 14.02% | 65.28 | 130.56 | 114.5
1.2.9 | Adesivo plástico para tubos PVC 75g | 119 | SINAPI | unid | 13 | 7.15 | 14.02% | 8.15 | 105.95 | 92.95
1.2.10 | Solução preparadora/limpadora para PVC, frasco com 1000 cm³ | 20083 | SINAPI | unid | 2 | 62.33 | 14.02% | 71.07 | 142.14 | 124.66
1.3 | Tubulações em PVC Roscável
1.3.1 | Tubo Ø 2" roscável, em PVC roscável | 9860 | SINAPI | m | 1.5 | 44.7 | 14.02% | 50.97 | 76.46 | 67.05
1.4 | Conexões em PVC Roscável
1.4.1 | Curva 90° Ø 2" roscável em PVC roscável | HM01660 | SABESP | pç | 1 | 85.79 | 14.02% | 97.82 | 97.82 | 85.79
1.4.2 | Joelho 90° Ø 2" roscável em PVC roscável | PVC-21 | Cotação | pç | 1 | 42.32 | 14.02% | 48.25 | 48.25 | 42.32
1.4.3 | Luva Ø 2" roscável, em PVC roscável | PVC-22 | Cotação | pç | 1 | 24.47 | 14.02% | 27.9 | 27.9 | 24.47
1.4.4 | Niple Ø 2" roscável, em PVC roscável | PVC-23 | Cotação | pç | 2 | 22.16 | 14.02% | 25.27 | 50.54 | 44.32
1.4.5 | Fita veda rosca em rolos de 18x50m | 3148 | SINAPI | unid | 1 | 8.77 | 14.02% | 10 | 10 | 8.77
1.5 | Registros e Válvulas
1.5.1 | Registro de gaveta Ø2" roscável em bronze | HM01312 | SABESP | pç | 1 | 181.51 | 14.02% | 206.96 | 206.96 | 181.51
1.5.2 | Registro de gaveta Ø 75mm, com flanges e cunha de borracha, acion manual por volante, flange conf. ISO 2531 PN-10, em ferro fundido | HM04206 | SABESP | pç | 1 | 692.35 | 14.02% | 789.42 | 789.42 | 692.35
1.5.3 | Válvula de retenção com flanges Ø 75mm, flange conf. ISO 2531 PN-10, em ferro fundido | HM05902 | SABESP | pç | 1 | 1275 | 14.02% | 1453.76 | 1453.76 | 1275
1.6 | Suportes
1.6.1 | Suporte metálico vertical para tubulações Ø 75mm, conforme projeto (fabricação e instalação) | C-1.1_05 | COMP. | pç | 6 | 426.16 | 14.02% | 485.91 | 2915.46 | 7256.23 | 1668.9329 | Montagem de PVC
1.6.2 | Suporte metálico de parede para tubulações Ø 75mm, conforme projeto (fabricação e instalação) | C-1.1_06 | COMP. | pç | 7 | 296.62 | 14.02% | 338.21 | 2367.47
1.6.3 | Suporte metálico de parede e/ou pilar para tubulações ascendentes Ø 75mm, conforme projeto (fabricação e instalação) | C-1.1_07 | COMP. | pç | 4 | 308.53 | 14.02% | 351.79 | 1407.16
1.7 | Conexões em CPVC SCH 80
1.7.1 | Adaptador fêmea com bolsa e rosca NPT Ø 1 1/2", em CPVC Industrial SCH 80 | PVC-24 | Cotação | pç | 1 | 49.38 | 14.02% | 56.3 | 56.3 | 49.38
| Subtotal 1 | [7 empty] | 14963.52
| TOTAL | [7 empty] | 14963.52

## OS-Tub Água-Cloro
SEMAE | SERVIÇO MUNICIPAL DE ÁGUA E ESGOTO DE PIRACICABA |  |  |  |  | Referência de Preços
| PLANILHA DE ORÇAMENTO |  |  |  |  | SINAPI SP Não Desonerado I0: |  |  | Nov/2023
OBRA | PRIMEIRA ETAPA DA AMPLIAÇÃO DA ETA 3 CAPIM FINO |  |  |  |  | SABESP Io: |  |  | Nov/2023
| PRODUTO 1.1 - INST HIDROM E ELÉT CASA DE BOMBAS, LR ÁGUA P/ INJETORES CLORO, TUB ÁGUA SERVIÇO, TUB DISTR ÁGUA SERVIÇO E INST DO NOVO RESERVAT FIBRA |  |  |  |  | Cotações de Mercado: |  |  | Set/2023
| TUBULAÇÕES DE ÁGUA PARA AS UNIDADES DE CLORO |  |  |  |  | Obras Civis e Serviços: |  |  | 24.18%
| OBRAS CIVIS E SERVIÇOS |  |  |  |  | Materiais e Equipamentos: |  |  | 14.02%
Item | Discriminação | Código | Fonte | Unid. | Quant. | Preço Unitário Sem BDI (R$) | BDI Aplicado (%) | Preço Unitário Com BDI (R$) | Preço Total Com BDI (R$)
1 | SERVIÇOS TÉCNICOS | [7 empty] | 902.07
2 | SERVIÇOS PRELIMINARES | [7 empty] | 2349.39
3 | MOVIMENTO DE TERRA | [7 empty] | 14500.96
4 | ASSENTAMENTO E MONTAGEM DE TUBOS E PEÇAS | [7 empty] | 20143.06
5 | SERVIÇOS COMPLEMENTARES | [7 empty] | 3581.08
| TOTAL | [7 empty] | 41476.56
1 | Serviços Técnicos
1.1 | Locação de adutoras, coletores-tronco e interceptores (até diâmetro 500mm) | 70010003 | SABESP | m | 117 | 1.36 | 24.18% | 1.69 | 197.73
1.2 | Cadastro de adutoras, coletores-tronco e interceptores (até diâmetro 500mm) | 70010006 | SABESP | m | 117 | 4.85 | 24.18% | 6.02 | 704.34
0
| Subtotal 1 | [6 empty] | 0 | 902.07
0
2 | Serviços Preliminares | [6 empty] | 0
2.1 | Sinalização de tráfego com cerquite | 70020005 | SABESP | m | 117 | 2.77 | 24.18% | 3.44 | 402.48
2.2 | Passadiços de madeira para pedestres | 70020006 | SABESP | m² | 9.13 | 120.51 | 24.18% | 149.65 | 1366.3
2.3 | Roçada e capina | 70020014 | SABESP | m² | 146.25 | 3.2 | 24.18% | 3.97 | 580.61
0
| Subtotal 2 | [6 empty] | 0 | 2349.39
0
3 | Movimento de Terra | [6 empty] | 0
3.1 | Escavação manual de valas, poços e cavas em solo não rochoso, com profundidade até 1,25m | 70030050 | SABESP | m³ | 60.84 | 46.46 | 24.18% | 57.69 | 3509.86
3.2 | Aterro de valas, poços e cavas compactado mecanicamente, com controle do G.C. >= 95% do E.N.C. (B) | 70030026 | SABESP | m³ | 30.42 | 20.32 | 24.18% | 25.23 | 767.5
3.3 | Aterro de valas, poços e cavas compactado mecanicamente, sem controle do G.C. (B) | 70030025 | SABESP | m³ | 8.38 | 7.07 | 24.18% | 8.78 | 73.58
3.4 | Preparo de fundo de vala com largura menor que 1,5m, com camada de areia, lançamento manual | 101618 | SINAPI | m³ | 21.26 | 234.35 | 24.18% | 291.02 | 6187.09
3.5 | Carga, manobra e descarga de solos e materiais granulares em caminhão basculante 6 m³ - carga com pá carregadeira (caçamba de 1,7 a 2,8 m³ / 128 HP) e descarga livre | 100973 | SINAPI | m³ | 56.29 | 9.34 | 24.18% | 11.6 | 652.96
3.6 | Transporte com caminhão basculante de 6 m³, em via urbana pavimentada, DMT até 30km | 97914 | SINAPI | m³xkm | 844.38 | 3.16 | 24.18% | 3.92 | 3309.97
0
| Subtotal 3 | [6 empty] | 0 | 14500.96
0
4 | Assentamento e Montagem de Tubos e Peças
4.1 | Assentamento para redes de água, tubos e peças, DN 75 mm em PVC rígido, RPVC e DEFºFº (B) | 70080013 | SABESP | m | 73 | 10.73 | 24.18% | 13.32 | 972.36
4.2 | Assentamento para redes de água, tubos e peças, DN 100 mm em PVC rígido, RPVC e DEFºFº (B) | 70080014 | SABESP | m | 44 | 11.47 | 24.18% | 14.24 | 626.56
4.3 | Montagem e assentamento de tubos e conexões de PVC soldável, PVC roscável, PVC-U e CPVC SCH.80 | C-1.1_04 | COMP. | eq x dia | 4 | 1670.42 | 24.18% | 2074.33 | 8297.32 | 24.5278
4.4 | Carga, transporte até 10km e descarga de tubos e peças, DN 75 mm em PVC rígido, RPVC e DEFºFº | 70080317 | SABESP | km | 3.08 | 850.14 | 24.18% | 1055.7 | 3251.56
4.5 | Carga, transporte até 10km e descarga de tubos e peças, DN 100 mm em PVC rígido, RPVC e DEFºFº | 70080318 | SABESP | km | 6.22 | 905.65 | 24.18% | 1124.64 | 6995.26
| Subtotal 4 | [7 empty] | 20143.06
5 | Serviços Complementares | [6 empty] | 0
5.1 | Limpeza da obra | 70190144 | SABESP | m² | 310.05 | 9.3 | 24.18% | 11.55 | 3581.08
0
| Subtotal 5 | [6 empty] | 0 | 3581.08
| TOTAL | [7 empty] | 41476.56

## ME-Tub Água-Cloro
SEMAE | SERVIÇO MUNICIPAL DE ÁGUA E ESGOTO DE PIRACICABA |  |  |  |  | Referência de Preços
| PLANILHA DE ORÇAMENTO |  |  |  |  | SINAPI SP Não Desonerado I0: |  |  | Nov/2023
OBRA | PRIMEIRA ETAPA DA AMPLIAÇÃO DA ETA 3 CAPIM FINO |  |  |  |  | SABESP Io: |  |  | Nov/2023
| PRODUTO 1.1 - INST HIDROM E ELÉT CASA DE BOMBAS, LR ÁGUA P/ INJETORES CLORO, TUB ÁGUA SERVIÇO, TUB DISTR ÁGUA SERVIÇO E INST DO NOVO RESERVAT FIBRA |  |  |  |  | Cotações de Mercado: |  |  | Set/2023
| TUBULAÇÕES DE ÁGUA PARA AS UNIDADES DE CLORO |  |  |  |  | Obras Civis e Serviços: |  |  | 24.18%
| MATERIAIS E EQUIPAMENTOS |  |  |  |  | Materiais e Equipamentos: |  |  | 14.02%
Item | Discriminação | Código | Fonte | Unid. | Quant. | Preço Unitário Sem BDI (R$) | BDI Aplicado (%) | Preço Unitário Com BDI (R$) | Preço Total Com BDI (R$)
1 | TUBULAÇÃO DE ÁGUA PARA INJETORES DE CLORO (BRUTA) | [7 empty] | 18064.14
2 | TUBULAÇÃO DE ÁGUA PARA INJETORES DE CLORO (PRÉ) | [7 empty] | 17256.46
3 | TUBULAÇÃO DE ÁGUA PARA DIÓXIDO DE CLORO | [7 empty] | 5476.45
| TOTAL | [7 empty] | 40797.05
1 | Tubulação de Água para Injetores de Cloro (Bruta)
1.1 | Tubo Ø 100mm junta soldável, em CPVC Industrial , SCH 80 | PVC-16 | Cotação | m | 36 | 354.18 | 14.02% | 403.84 | 14538.24 | 12750.48
1.2 | Joelho 90° Ø 100mm junta soldável, em CPVC Industrial, SCH 80 | PVC-17 | Cotação | pç | 6 | 270.83 | 14.02% | 308.8 | 1852.8 | 1624.98
1.3 | Suporte metálico de parede e/ou pilar para tubulações ascendentes Ø 100mm, conforme projeto (fabricação e instalação) | C-1.1_08 | COMP. | pç | 2 | 333.82 | 14.02% | 380.62 | 761.24
1.4 | Adesivo plástico para CPVC e PVC-U industrial SCH 80 *473ml* | PVC-11 | Cotação | unid. | 2 | 233.9 | 14.02% | 266.69 | 533.38 | 467.8
1.5 | Primer para CPVC e PVC-U industrial SCH 80 *473ml* | PVC-12 | Cotação | unid. | 2 | 165.97 | 14.02% | 189.24 | 378.48 | 331.94
0
| Subtotal 1 | [6 empty] | 0 | 18064.14
0
2 | Tubulação de Água para Injetores de Cloro (Pré)
2.1 | Tubo Ø 100mm junta soldável, em CPVC Industrial , SCH 80 | PVC-16 | Cotação | m | 34 | 354.18 | 14.02% | 403.84 | 13730.56 | 12042.12
2.2 | Joelho 90° Ø 100mm junta soldável, em CPVC Industrial, SCH 80 | PVC-17 | Cotação | pç | 6 | 270.83 | 14.02% | 308.8 | 1852.8 | 1624.98
2.3 | Suporte metálico de parede e/ou pilar para tubulações ascendentes Ø 100mm, conforme projeto (fabricação e instalação) | C-1.1_08 | COMP. | pç | 2 | 333.82 | 14.02% | 380.62 | 761.24
2.4 | Adesivo plástico para CPVC e PVC-U industrial SCH 80 *473ml* | PVC-11 | Cotação | unid. | 2 | 233.9 | 14.02% | 266.69 | 533.38 | 467.8
2.5 | Primer para CPVC e PVC-U industrial SCH 80 *473ml* | PVC-12 | Cotação | unid. | 2 | 165.97 | 14.02% | 189.24 | 378.48 | 331.94
0
| Subtotal 2 | [6 empty] | 0 | 17256.46
0
3 | Tubulação de Água para Dióxido de Cloro
3.1 | Tubo Ø 75mm soldável, em PVC soldável | 9871 | SINAPI | m | 81 | 41.95 | 14.02% | 47.83 | 3874.23 | 3397.95
3.2 | Joelho 90° Ø 75mm soldável, em PVC soldável | 3511 | SINAPI | pç | 6 | 85.1 | 14.02% | 97.03 | 582.18 | 510.6
3.3 | Suporte metálico de parede e/ou pilar para tubulações ascendentes Ø 75mm, conforme projeto (fabricação e instalação) | C-1.1_07 | COMP. | pç | 2 | 308.53 | 14.02% | 351.79 | 703.58
3.4 | Adesivo plástico para tubos PVC 75g | 119 | SINAPI | unid | 10 | 7.15 | 14.02% | 8.15 | 81.5 | 71.5
3.5 | Solução preparadora/limpadora para PVC, frasco com 1000 cm³ | 20083 | SINAPI | unid | 2 | 62.33 | 14.02% | 71.07 | 142.14 | 124.66
3.6 | Adaptador Ø 50mm x Ø 1 1/2", bolsa soldável e ponta roscada, em PVC soldável | 112 | SINAPI | pç | 1 | 4.45 | 14.02% | 5.07 | 5.07 | 4.45
3.7 | Adaptador fêmea com bolsa e rosca NPT Ø 1 1/2", em CPVC Industrial SCH 80 | PVC-24 | Cotação | pç | 1 | 49.38 | 14.02% | 56.3 | 56.3 | 49.38
3.8 | Bucha de redução longa Ø 75mm x Ø 50mm soldável, em PVC soldável | 821 | SINAPI | pç | 1 | 18.81 | 14.02% | 21.45 | 21.45 | 18.81
3.9 | Fita veda rosca em rolos de 18x50m | 3148 | SINAPI | unid | 1 | 8.77 | 14.02% | 10 | 10 | 8.77
0
| Subtotal 3 | [6 empty] | 0 | 5476.45 | 33828.16 | 8331.8758
| TOTAL | [7 empty] | 40797.05

## OS-Inst Reserv
SEMAE | SERVIÇO MUNICIPAL DE ÁGUA E ESGOTO DE PIRACICABA |  |  |  |  | Referência de Preços
| PLANILHA DE ORÇAMENTO |  |  |  |  | SINAPI SP Não Desonerado I0: |  |  | Nov/2023
OBRA | PRIMEIRA ETAPA DA AMPLIAÇÃO DA ETA 3 CAPIM FINO |  |  |  |  | SABESP Io: |  |  | Nov/2023
| PRODUTO 1.1 - INST HIDROM E ELÉT CASA DE BOMBAS, LR ÁGUA P/ INJETORES CLORO, TUB ÁGUA SERVIÇO, TUB DISTR ÁGUA SERVIÇO E INST DO NOVO RESERVAT FIBRA |  |  |  |  | Cotações de Mercado: |  |  | Set/2023
| INSTALAÇÃO DO RESERVATÓRIO DE FIBRA DE VIDRO |  |  |  |  | Obras Civis e Serviços: |  |  | 24.18%
| OBRAS CIVIS E SERVIÇOS |  |  |  |  | Materiais e Equipamentos: |  |  | 14.02%
Item | Discriminação | Código | Fonte | Unid. | Quant. | Preço Unitário Sem BDI (R$) | BDI Aplicado (%) | Preço Unitário Com BDI (R$) | Preço Total Com BDI (R$)
1 | MONTAGEM DE MATERIAIS | [7 empty] | 1839.9
| TOTAL | [7 empty] | 1839.9
1 | Montagem de Materiais
1.1 | Instalação do reservatório de fibra de vidro | C-1.1_10 | COMP. | gb | 1 | 1481.64 | 24.18% | 1839.9 | 1839.9
| Subtotal 1 | [7 empty] | 1839.9
| TOTAL | [7 empty] | 1839.9

## Cronograma (hidden)
CRONOGRAMA FÍSICO-FINANCEIRO
PRIMEIRA ETAPA DA AMPLIAÇÃO DA ETA 3 CAPIM FINO
PRODUTO 1.1 - INST HIDROM E ELÉT CASA DE BOMBAS, LR ÁGUA P/ INJETORES CLORO, TUB ÁGUA SERVIÇO, TUB DISTR ÁGUA SERVIÇO E INST DO NOVO RESERVAT FIBRA
ITEM | ATIVIDADE | CUSTO | PERIODO | PERÍODO |  |  |  | PERÍODO |  |  |  | Total | Total do Item
|  |  |  | Mês 1 |  |  |  | Mês 2 |  |  |  | (R$) | (%)
| OBRAS CIVIS E SERVIÇOS E MATERIAIS E EQUIPAMENTOS | 851491.98 | 8 | 425867.6 |  |  |  | 425624.38 |  |  |  | 851491.98 | 100%
|  |  |  | 50.01% |  |  |  | 49.99% | [5 empty] | 0
|  |  |  | 50.01% |  |  |  | 49.99%
1 | CANTEIRO DE OBRAS--OBRAS CIVIS E SERVIÇOS | 299369.56 | 8 | 37421.195 | 37421.195 | 37421.195 | 37421.195 | 37421.195 | 37421.195 | 37421.195 | 37421.195 | 299369.56 | 35.16%
2 | OPERAÇÃO E MANUTENÇÃO DO CANTEIRO DE OBRAS--OBRAS CIVIS E SERVIÇOS | 1086.24 | 8 | 135.78 | 135.78 | 135.78 | 135.78 | 135.78 | 135.78 | 135.78 | 135.78 | 1086.24 | 0.1276%
3 | INTERLIGAÇÃO DE ÁGUA DO RESERVATÓRIO ELEVADO--OBRAS CIVIS E SERVIÇOS | 40501.12 | 4 |  |  | 10125.28 | 10125.28 | 10125.28 | 10125.28 |  |  | 40501.12 | 4.756%
4 | INTERLIGAÇÃO DE ÁGUA DO RESERVATÓRIO ELEVADO--MATERIAIS E EQUIPAMENTOS | 195515.67 | 4 |  |  | 48878.9175 | 48878.9175 | 48878.9175 | 48878.9175 |  |  | 195515.67 | 22.96%
5 | CONEXÃO DOS INJETORES DE CLORO--OBRAS CIVIS E SERVIÇOS | 93773.86 | 6 |  | 15628.9767 | 15628.9767 | 15628.9767 | 15628.9767 | 15628.9767 | 15628.9767 |  | 93773.86 | 11.01%
6 | CONEXÃO DOS INJETORES DE CLORO--MATERIAIS E EQUIPAMENTOS | 109967.61 | 6 |  | 18327.935 | 18327.935 | 18327.935 | 18327.935 | 18327.935 | 18327.935 |  | 109967.61 | 12.91%
7 | TUBULAÇÕES DE ÁGUA DE SERVIÇO--OBRAS CIVIS E SERVIÇOS | 12200.89 | 4 |  |  |  |  | 3050.2225 | 3050.2225 | 3050.2225 | 3050.2225 | 12200.89 | 1.433%
8 | TUBULAÇÕES DE ÁGUA DE SERVIÇO--MATERIAIS E EQUIPAMENTOS | 14963.52 | 4 | 3740.88 | 3740.88 | 3740.88 | 3740.88 |  |  |  |  | 14963.52 | 1.757%
9 | TUBULAÇÕES DE ÁGUA PARA AS UNIDADES DE CLORO--OBRAS CIVIS E SERVIÇOS | 41476.56 | 4 |  |  |  |  | 10369.14 | 10369.14 | 10369.14 | 10369.14 | 41476.56 | 4.871%
10 | TUBULAÇÕES DE ÁGUA PARA AS UNIDADES DE CLORO--MATERIAIS E EQUIPAMENTOS | 40797.05 | 4 | 10199.2625 | 10199.2625 | 10199.2625 | 10199.2625 |  |  |  |  | 40797.05 | 4.791%
11 | INSTALAÇÃO DO RESERVATÓRIO DE FIBRA DE VIDRO--OBRAS CIVIS E SERVIÇOS | 1839.9 | 1 | [7 empty] | 1839.9 | 1839.9 | 0.2161%
TOTAL GERAL (R$) |  | 851491.98 | [9 empty] | 851491.98 | 100% | 0 | 0 | 0
TOTAL MÊS (R$) |  |  |  | 425867.6 |  |  |  | 425624.38
TOTAL MÊS (%) |  |  |  | 50.01% |  |  |  | 49.99%
ACUMULADO (R$) |  |  |  | 425867.6 |  |  |  | 851491.98
ACUMULADO (%) |  |  |  | 50.01% |  |  |  | 100%

## Q-Canteiro (hidden)
MEMORIAIS DE QUANTITATIVOS DE ORÇAMENTO
Canteiro de Obras
O canteiro de obras para todos os produtos está dimensionado no Produto 1.1
O dimensionamento do canteiro considera 40 funcionários.
INSTALAÇÃO DO CANTEIRO
Execução de escritório em canteiro de obra em chapa de madeira compensada
Quantidade estimada de funcionários administrativos | 4 | func
Comprimento | 2.4 | m
Largura | 6 | m
Subtotal | 14.4 | m²
Total de execução de escritório em canteiro de obra | 14.4 | m² | 93207 | SINAPI
Execução de almoxarifado em canteiro de obra em chapa de madeira compensada
Comprimento | 10 | m
Largura | 7 | m
Subtotal | 70 | m²
Total de execução de almoxarifado em canteiro de obra | 70 | m² | 93208 | SINAPI
Execução de refeitório em canteiro de obra em chapa de madeira compensada
Quantidade estimada de funcionários simultâneos no refeitório | 20 | func
Comprimento | 10 | m
Largura | 5 | m
Subtotal | 50 | m²
Total de execução de refeitório em canteiro de obra | 50 | m² | 93210 | SINAPI
Execução de central de armadura em canteiro de obra
Comprimento | 10 | m
Largura | 5 | m
Subtotal | 50 | m²
Total de execução de central de armadura em canteiro de obra | 50 | m² | 93582 | SINAPI
Execução de central de fôrmas, produção de argamassa ou concreto em canteiro de obra
Comprimento | 5 | m
Largura | 5 | m
Subtotal | 25 | m²
Total de execução de central de fôrmas, produção de argamassa ou concreto | 25 | m² | 93583 | SINAPI
Execução de sanitário e vestiário em canteiro de obra em chapa de madeira compensada
Quantidade estimada de funcionários | 40 | func
Sanitários (2 bacias sanitárias + 2 mictórios + 2 lavatórios + 4 chuveiros) | 15 | m²
Vestiário | 58.4 | m²
Subtotal | 73.4 | m²
Total de execução de sanitário e vestiário em canteiro de obra em chapa de madeira compensada | 73.4 | m² | 93212 | SINAPI
Placa de identificação de obras
Quantidade | 1 | unid
Comprimento | 8 | m
Largura | 4 | m
Subtotal | 32 | m²
Área total de placa de identificação de obras | 32 | m² | 70000002 | SABESP

## Q-Op Canteiro (hidden)
MEMORIAIS DE QUANTITATIVOS DE ORÇAMENTO
Operação e Manutenção do Canteiro de Obras
Operação e manutenção do canteiro de obras
Período | 2 | mês
Subtotal | 2 | mês
Total de meses de operação e manutenção do canteiro de obras | 2 | mês
Tarifa "A" de fornecimento de água (contrapartida do SEMAE)
Subtotal | 0 | m³
Total de tarifa "A" de fornecimento de água | 0 | m³
Energia elétrica comercial, incluindo ICMS, PIS/PASEP e COFINS (contrapartida do SEMAE)
Subtotal | 0 | kWh
Total de energia elétrica comercial, incluindo ICMS, PIS/PASEP e COFINS | 0 | kWh
Plano compartilhado de telefonia móvel
Diária | 24 | h
Mensal | 31 | dias
Período | 2 | mês
Subtotal | 1488 | h
Total de plano compartilhado de telefonia móvel | 1488 | h

## Q-INT Água (hidden)
[16 empty] | SINAPI |  |  | SINAPI | SINAPI | SINAPI | SINAPI | [13 empty] | SINAPI | SINAPI | SINAPI | SINAPI | SINAPI |  |  |  |  | SINAPI | [14 empty] | 1.15
[16 empty] | 73822/002 | [19 empty] | 74220/001 | 74219/001 | [7 empty] | 97636 | 0.4 | [13 empty] | 20
|  |  |  | MEMORIAIS DE QUANTITATIVOS - INTERLIGAÇÃO DE ÁGUA DO RESERVATÓRO ELEVADO | [26 empty] | MEMORIAIS DE QUANTITATIVOS - INTERLIGAÇÃO DE ÁGUA DO RESERVATÓRO ELEVADO
Estaca Inicial |  | Estaca Final |  | Extensão | Material | Tipo de Obra | Nível de Interferência | Ø | Cota Terreno Inicial (m) | Cota GI Inicial (m) | Prof Inicial (m) | Profundidade Média de Escavação | Largura da Vala | Decliv. | Locação e Cadastro | Limpeza de Terreno | Pavimento | Tipo de Escavação | Escavação Mecânica de Valas | [5 empty] | Escavação Manual | [5 empty] | Escoramento |  | Esgotamento |  |  | Cerquite | Passadiços de Madeira para Pedestres | Embasamento |  |  | Assentamento das Tubulações | Reaterro de Vala |  | Regularização de Fundo de Vala | Demolição de Pavimentação | Pavimentação Asfáltica |  |  |  |  | Passeio Cimentado | Carga e Transporte | [10 empty] | Limpeza Pós-Obra
[19 empty] | até 1,50 m | de 1,50 até 3,00 m | de 3,00 até 4,50 m | de 4,50 até 6,00 m | de 6,00 até 7,50 m | de 7,50 até 9,00 m | até 1,50 m | de 1,50 até 3,00 m | de 3,00 até 4,50 m | de 4,50 até 6,00 m | de 6,00 até 7,50 m | de 7,50 até 9,00 m | Tipo | Área | Tipo | Tempo de Bombeamento | Rebaixamento com Ponteiras Filtrantes |  |  | Lastro de Vala com Areia | Lastro de Vala com Areia | Envoltória com Areia |  | Com Controle | Sem Controle |  |  | Subleito | Sub Base | Base | Imprimação | Camada de Rolamento |  | Carga e Descarga de Terra | Transporte de Terra | Carga e Descarga de Brita | Transporte de Brita | Carga e Descarga de Areia | Transporte de Areia | Carga e Descarga de Entulho | Transporte de Entulho | Transporte de Asfalto | Carga e Descarga de Tubos | Transporte de Tubos
[9 empty] | Cota Terreno Final (m) | Cota GI Final (m) | Prof Final (m) | [33 empty] | Asfática = m² | 0 | 0.2 | 0.16 | 0 | 0.04 | 0.1 |  | d = 15,0km |  | d = 15,0km |  | d = 15,0km |  | d = 15,0km | d = 20,0km |  | d = 30,0km
|  |  |  | m |  |  |  | mm |  |  |  | m | m | m | m | m² |  |  | m³ | m³ | m³ | m³ | m³ | m³ | m³ | m³ | m³ | m³ | m³ | m³ |  | m² |  | h | m | m | m² | m³ | m³ | m³ | m | m³ | m³ | m² | Passeio = m³ | m² | m³ | m³ | m² | m³ | m² | m³ | m³ x km | m³ | m³ x km | m³ | m³ x km | m³ | m³ x km | m³ x km | T | T x km | m²
[5 empty] | FºFº Classe K7 | Travessia Aérea | Baixo | 0.01 | 100.448 | 104.405 | -3.957 | [5 empty] | Terra | Manual | [14 empty] | Desnecessário
0 | 0 | 4 | 16.75 | 96.75 |  |  |  | 150 |  |  |  | 1.466 | 0 | 0.059897 | 96.75 | - |  |  | 0 | 0 | 0 | 0 | 0 | 0 | 0 | 0 | 0 | 0 | 0 | 0 | - | 0 |  | - | 0 | 0 | 0 | 0 | 0 | 0 | - | 0 | 0 | 0 | 0 | 0 | 0 | 0 | 0 | 0 | 0 | 0 | 0 | 0 | 0 | 0 | 0 | 0 | 0 | 0 | 2.2543 | 67.6283 | -
[8 empty] | 0.17 | 99.835 | 98.61 | 1.225
[5 empty] | FºFº Classe K7 | Água | Baixo | 0.01 | 99.835 | 98.61 | 1.225 | [5 empty] | Terra | Manual | [14 empty] | Desnecessário
4 | 16.75 | 6 | 17.75 | 41 |  |  |  | 150 |  |  |  | 1.3125 | 0.65 | 0.019195 | 41 | 51.25 |  |  | 0 | 0 | 0 | 0 | 0 | 0 | 34.9781 | 0 | 0 | 0 | 0 | 0 | P | 107.625 |  | - | 0 | 41 | 3.198 | 2.665 | 0 | 0 | 41 | 10.66 | 20.7225 | 26.65 | 0 | 0 | 0 | 0 | 0 | 0 | 0 | 4.6743 | 70.1146 | 2.665 | 39.975 | 0 | 0 | 0 | 0 | 0 | 0.9553 | 28.659 | 108.65
[8 empty] | 0.17 | 99.023 | 97.823 | 1.2
[5 empty] | FºFº Classe K7 | Água | Baixo | 0.01 | 99.023 | 97.823 | 1.2 | [5 empty] | Terra | Manual | [14 empty] | Desnecessário
6 | 17.75 | 9 | 18.5 | 60.75 |  |  |  | 150 |  |  |  | 1.3 | 0.65 | 0.031654 | 60.75 | 75.9375 |  |  | 0 | 0 | 0 | 0 | 0 | 0 | 51.3337 | 0 | 0 | 0 | 0 | 0 | P | 157.95 |  | - | 0 | 60.75 | 4.7385 | 3.9488 | 0 | 0 | 60.75 | 15.795 | 30.2111 | 39.4875 | 0 | 0 | 0 | 0 | 0 | 0 | 0 | 6.926 | 103.8893 | 3.9488 | 59.2313 | 0 | 0 | 0 | 0 | 0 | 1.4155 | 42.4642 | 160.9875
[8 empty] | 0.17 | 97.1 | 95.9 | 1.2
[5 empty] | FºFº Classe K7 | Água | Baixo | 0.01 | 97.1 | 95.9 | 1.2 | [5 empty] | Terra | Manual | [14 empty] | Desnecessário
9 | 18.5 | 10 | 3.2 | 4.7 |  |  |  | 150 |  |  |  | 1.3 | 0.65 | 0.010638 | 4.7 | 5.875 |  |  | 0 | 0 | 0 | 0 | 0 | 0 | 3.9715 | 0 | 0 | 0 | 0 | 0 | P | 12.22 |  | - | 0 | 4.7 | 0.3666 | 0.3055 | 0 | 0 | 4.7 | 1.222 | 2.3373 | 3.055 | 0 | 0 | 0 | 0 | 0 | 0 | 0 | 0.53583 | 8.0375 | 0.3055 | 4.5825 | 0 | 0 | 0 | 0 | 0 | 0.10951 | 3.2853 | 12.455
[8 empty] | 0.17 | 97.05 | 95.85 | 1.2
| FºFº Classe K7 |  | 150 | 203.2 | [10 empty] | 203.2 | 133.0625 |  |  | 0 | 0 | 0 | 0 | 0 | 0 | 90.2834 | 0 | 0 | 0 | 0 | 0 | P | 277.795 |  | 0 | 0 | 106.45 | 8.3031 | 6.9193 | 0 | 0 | 106.45 | 27.677 | 53.2709 | 69.1925 | 0 | 0 | 0 | 0 | 0 | 0 | 0 | 12.1361 | 182.0413 | 6.9193 | 103.7888 | 0 | 0 | 0 | 0 | 0 | 4.7346 | 142.0368 | 282.0925
[31 empty] | D | 0
[6 empty] | Número de cruzamentos |  |  | 0 | un | [8 empty] | 0 | 0 | 0 | 0 | 0 | 0 | [6 empty] | C | 0
[6 empty] | Largura média das valas |  |  | 0.65 | m | [8 empty] | 0 | 0 | 0 | 0 | 0 | 0 | [6 empty] | E | 0 | [13 empty] | Sarjeta | - | m
[6 empty] | Passadiço para veículos |  |  | 0 | m² | [8 empty] | 0 | 0 | 0 | 0 | 0 | 0 | [6 empty] | MM | 0 | [13 empty] | Guia | - | m
[6 empty] | Sinalização de trânsito |  |  | 0 | m | [8 empty] | 0 | 0 | 0 | 0 | 0 | 0 | [21 empty] | Calçada | - | m²
[6 empty] | Escoramento de Postes |  |  | 0 | unid | [8 empty] | 0 | 0 | 0 | 0 | 0 | 0 | [21 empty] | Piso Sext | - | m²
[19 empty] | 0 | 0 | 0 | 0 | 0 | 0
[19 empty] | 0 | 0 | 0 | 0 | 0 | 0
[19 empty] | 0 | 0 | 0 | 0 | 0 | 0
[64 empty] | NBR 12266/1992: Projeto e Execução de Valas para Assentamento de Tubulação de Água, Esgoto ou Drenagem Urbana | [5 empty] | NBR 12266/1992: Projeto e Execução de Valas para Assentamento de Tubulação de Água, Esgoto ou Drenagem Urbana | [6 empty] | NBR 12266/1992: Projeto e Execução de Valas para Assentamento de Tubulação de Água, Esgoto ou Drenagem Urbana
[64 empty] | Tabela 2 - Largura da Vala para Obra de Água | [5 empty] | Tabela 2 - Largura da Vala para Obra de Água (Tubos de Aço) | [6 empty] | Tabela 1 - Largura da Vala para Obra de Esgoto
[64 empty] | Largura da Vala em Função do Tipo de Escoramento e Cota de Corte | [5 empty] | Largura da Vala em Função do Tipo de Escoramento e Cota de Corte | [6 empty] | Largura da Vala em Função do Tipo de Escoramento e Cota de Corte
[64 empty] | Diâmetro Nominal (mm) | Cota de Corte (m) | Pontaletes (m) | Contínuo e Descontínuo (m) | Especial (m) | Metálico-Madeira (m) | Diâmetro Nominal (mm) | Cota de Corte (m) | Pontaletes (m) | Contínuo e Descontínuo (m) | Especial (m) | Metálico-Madeira (m) |  | Diâmetro Nominal (mm) | Cota de Corte (m) | Pontaletes (m) | Contínuo e Descontínuo (m) | Especial (m) | Metálico-Madeira (m)
[64 empty] | 50 | 0 a 2 | 0.65 | 0.7 | 0.8 | 1.3 | 50 | 0 a 2 | 0.65 | 0.7 | 0.8 | 1.3 |  | 100 | 0 a 2 | 0.65 | 0.65 | 0.75 | -
[64 empty] | 75 | 0 a 2 | 0.65 | 0.7 | 0.8 | 1.3 | 75 | 0 a 2 | 0.65 | 0.7 | 0.8 | 1.3 |  | 150 | 0 a 2 | 0.65 | 0.65 | 0.75 | -
[64 empty] | 100 | 0 a 2 | 0.65 | 0.7 | 0.8 | 1.3 | 100 | 0 a 2 | 0.65 | 0.7 | 0.8 | 1.3 |  | 200 | 0 a 2 | 0.7 | 0.7 | 0.8 | -
[6 empty] | 9.46 | [57 empty] | 150 | 0 a 2 | 0.65 | 0.7 | 0.8 | 1.3 | 150 | 0 a 2 | 0.65 | 0.7 | 0.8 | 1.3 |  | 250 | 0 a 2 | 0.8 | 0.8 | 0.9 | -
[6 empty] | 20.2 | 0% | [56 empty] | 250 | 0 a 2 | 0.75 | 0.8 | 0.9 | 1.4 | 250 | 0 a 2 | 0.75 | 0.8 | 0.9 | 1.4 |  | 350 | 0 a 2 | 0.9 | 1.1 | 1.2 | -
[6 empty] | 7.62 | 0% | [56 empty] | 300 | 0 a 2 | 0.8 | 0.85 | 0.95 | 1.45 | 300 | 0 a 2 | 0.8 | 0.85 | 0.95 | 1.45 |  | 400 | 0 a 2 | 0.9 | 1.1 | 1.2 | -
[5 empty] | 12.14 | [58 empty] | 400 | 0 a 2 | 0.9 | 1 | 1.1 | 1.6 | 400 | 0 a 2 | 0.9 | 1 | 1.1 | 1.6 |  | 500 | 0 a 2 | 1.1 | 1.3 | 1.4 | -
[5 empty] | 182.04 | 1.24 | [57 empty] | 450 | 0 a 2 | 0.9 | 1 | 1.1 | 1.6 | 450 | 0 a 2 | 0.9 | 1 | 1.1 | 1.6 |  | 600 | 0 a 2 | 1.2 | 1.4 | 1.5 | -
[64 empty] | 500 | 0 a 2 | 1 | 1.15 | 1.25 | 1.75 | 500 | 0 a 2 | 1 | 1.15 | 1.25 | 1.75 |  | 700 | 0 a 2 | 1.3 | 1.5 | 1.6 | -
[64 empty] | 600 | 0 a 2 | 1.15 | 1.25 | 1.35 | 1.85 | 600 | 0 a 2 | 1.15 | 1.25 | 1.35 | 1.85 |  | 800 | 0 a 2 | 1.4 | 1.6 | 1.7 | -
[64 empty] | 700 | 0 a 2 | 1.3 | 1.5 | 1.6 | 2.05 | 700 | 0 a 2 | 1.3 | 1.5 | 1.6 | 2.05 |  | 900 | 0 a 2 | 1.5 | 1.7 | 1.8 | -
|  | Poço de inspeção | [61 empty] | 800 | 0 a 2 | 1.4 | 1.6 | 1.7 | 2.15 | 800 | 0 a 2 | 1.4 | 1.6 | 1.7 | 2.15 |  | 1000 | 0 a 2 | 1.6 | 1.8 | 1.9 | -
|  | Poço de inspeção, D = 0,60 m, em alvenaria - prof. Ate 1,60 m | 70070210 (Sabesp) | unid | 2 | 2675.43 | 0%
[64 empty] | 75 | > 2 | 0.75 | 0.85 | 0.95 | 1.3 | 75 | > 2 | 0.75 | 0.85 | 0.95 | 1.3 |  | 150 | 2 a 4 | 0.75 | 0.85 | 1.05 | -
[64 empty] | 100 | > 2 | 0.75 | 0.85 | 0.95 | 1.3 | 100 | > 2 | 0.75 | 0.85 | 0.95 | 1.3 |  | 200 | 2 a 4 | 0.8 | 0.9 | 1.1 | 1.75
[64 empty] | 150 | > 2 | 0.75 | 0.85 | 0.95 | 1.3 | 150 | > 2 | 0.75 | 0.85 | 0.95 | 1.3 |  | 250 | 2 a 4 | 0.9 | 1 | 1.2 | 1.85
[72 empty] | Ferro Fundido / PVC deFoFo |  | Classe K7 | Classe K9 | PVC deFoFo | PVC PBA |  |  | Classe 12 Peso (kg / m) | Classe 15 Peso (kg / m) | Classe 20 Peso (kg / m) | PVC Corrugado / PVC Coletor (Ocre) |  |  | PVC Ocre Peso (kg / m) | PVC Corr. Peso (kg / m) | Aço | esp. (poleg) = | 0.25 | PRFV SN 5000 |  | PN 10 | PN 16 | PN 20 | PEAD Corrugado N-12 - Aplicação Sanitária |  |  |  |  | PEAD Corrugado N-12 - Drenagem |  |  |  |  | Concreto Armado - Classes EA e PA
[64 empty] | Água |  |  | Espessura do lastro de brita |  |  | 0.1 | m | DN | DE | Peso (kg/m) | Peso (kg/m) | Peso (kg/m) | DN | DI | DE |  |  |  | DN | DI | DE |  |  | DN | DE | Peso (kg / m) | DN | DE | Peso (kg / m) | Peso (kg / m) | Peso (kg / m) | DN | DI | DE (envolt.) | DE (espess.) | Peso (kg / m) | DN | DI | DE (envolt.) | DE (espess.) | Peso (kg / m) | DN | Esp | DE | Peso (kg/m)
[64 empty] | Esgoto |  |  | Espessura do lastro de areia |  |  | 0.1 | m | 80 | 98 |  | 14.5 |  | 50 | 60 | 60 | 0.75417 | 0.91 | 1.155 | 100 | 105 | 110 | 1.3415 |  | 50 | 50.8 | 6.8279 | 300 | 323.95 | 10.3 | 10.3 | 9.3 | 450 | 460 | 504.4 | 545 | 10.5667 | 100 | 103 | 112 | 120 | 0.66667 | 300 | 52.4 | 404.8 | 160
[64 empty] | Travessia Aérea |  |  | Espessura da envoltória com areia abaixo do tubo |  |  | 0.1 | m | 100 | 118 |  | 18.1 | 2.5198 | 60 | 75 | 75 | 1.1863 | 1.4397 | 1.7613 | 150 | 152.8 | 160 | 2.785 | 1.863 | 100 | 101.6 | 14.6312 | 350 | 375.9 | 13.8 | 14.3 | 12.3 | 600 | 614 | 667.7 | 717 | 18.1833 | 150 | 153 | 165 | 176 | 1.3333 | 400 | 59.4 | 518.8 | 228
[67 empty] | Espessura da envoltória com areia acima do tubo |  |  | 0.3 | m | 150 | 170 | 23.3 | 27.3 | 5.1117 | 75 | 85 | 85 | 1.5322 | 1.8247 | 2.284 | 200 | 191 | 200 | 4.4497 | 2.6645 | 150 | 152.4 | 22.4345 | 400 | 426.8 | 17.6 | 18.5 | 15.8 | 750 | 774 | 839.4 | 900 | 25 | 200 | 200 | 216.6 | 232 | 2.3333 | 500 | 68.9 | 637.8 | 344
[72 empty] | 200 | 222 | 31.9 | 36.7 | 8.792 | 100 | 110 | 110 | 2.5722 | 3.0772 | 3.8392 | 250 | 237.8 | 250 | 7.4628 | 3.9348 | 200 | 203.2 | 30.2378 | 450 | 477.7 | 22 | 24 | 19.6 | 900 | 914 | 981.7 | 1044 | 30.5 | 250 | 249 | 270.1 | 290 | 3.5 | 600 | 74.3 | 748.6 | 440
[64 empty] | Alto |  |  | Esp. da envol. com areia abaixo do tubo PEAD ADS <=600mm |  |  | 0.1 | m | 250 | 274 | 40.3 | 48 | 13.1853 | [6 empty] | 300 | 299.6 | 315 | 11.9138 | 5.8939 | 250 | 254 | 38.0411 | 500 | 529.6 | 27 | 30 | 24 | 1050 | 1050 | 1134.2 | 1212 | 41.6667 | 300 | 308 | 338.4 | 367 | 4.8333 | 700 | 74.9 | 849.8 | 540
[64 empty] | Baixo |  |  | Esp. da envol. com areia abaixo do tubo PEAD ADS <=750mm |  |  | 0.15 | m | 300 | 326 | 49.8 | 60.4 | 18.7315 | [6 empty] | 350 | 337.6 | 355 | 15.23 | 7.3464 | 300 | 304.8 | 45.8444 | 600 | 616.5 | 37 | 40 | 32 | 1200 | 1204 | 1289 | 1367 | 51.25 | 375 | 382 | 414.5 | 445 | 6.8333 | 800 | 90.2 | 980.4 | 700
[67 empty] | Critério para aterro |  |  | 2 |  | 350 | 378 | 64.9 | 79.7 | 25.9458 | [6 empty] | 400 | 380.4 | 400 | 18.7723 | 9.5942 | 350 | 355.6 | 53.6477 | 700 | 718.5 | 49 | 54 | 43 | [5 empty] | 450 | 460 | 503.8 | 545 | 9.8333 | 900 | 99.1 | 1098.2 | 860
[67 empty] | Espess. mínima de aterro sem controle acima da GS (critério 1) |  |  | 0.3 | m | 400 | 429 | 77.9 | 94.7 | 32.371 | [11 empty] | 400 | 406.4 | 61.4509 | 800 | 820.5 | 64 | 69 | 56 | [5 empty] | 600 | 614 | 667 | 717 | 16.3333 | 1000 | 106.4 | 1212.8 | 1006.7
[61 empty] | Catálogo Saint Gobain |  |  | FºFº Classe K7 |  |  | Espess. mínima de aterro com controle (critério 2) |  |  | 0.4 | m | 450 | 480 | 91.7 | 111.8 | [12 empty] | 450 | 457.2 | 69.2542 | 900 | 922.5 | 81 | 87 | 70 | [5 empty] | 750 | 774 | 838.5 | 900 | 24 | 1200 | 122.9 | 1445.8 | 1392
[61 empty] | Catálogo Saint Gobain |  |  | FºFº Classe K9 |  |  | Espess. mínima de aterro sem controle acima da GS (critério 2) |  |  | 0.3 | m | 500 | 532 | 106.1 | 129.3 | 49.71 | [11 empty] | 500 | 508 | 77.0575 | 1000 | 1024.5 | 100 | 110 | 86 | [5 empty] | 900 | 912 | 979.7 | 1044 | 28.3 | 1500 | 122 | 1744 | 1760
[57 empty] | NBR 15645 (Execução de Obras de Esgoto e Drenagem com Tubos de Concreto) | [6 empty] | Concreto Armado EA-2 | [7 empty] | 600 | 635 | 137.9 | 168.4 | [12 empty] | 550 | 558.8 | 84.8608 | 1200 | 1228.5 | 145 | 155 | 125 | [5 empty] | 1050 | 1060 | 1142.3 | 1221 | 37.35 | 2000 | 192.1 | 2384.2 | 3580
[57 empty] | NBR 15645 (Execução de Obras de Esgoto e Drenagem com Tubos de Concreto) | [6 empty] | Concreto Armado EA-3 | [7 empty] | 700 | 738 | 176.5 | 215.1 | [12 empty] | 600 | 609.6 | 92.6641 | 1400 | 1432.5 | 195 | 210 | 165 | [5 empty] | 1200 | 1204 | 1287.3 | 1367 | 46.3333
[57 empty] | NBR 15645 (Execução de Obras de Esgoto e Drenagem com Tubos de Concreto) | [6 empty] | Concreto Armado EA-4 | [7 empty] | 800 | 842 | 216.3 | 264.1 | [12 empty] | 650 | 660.4 | 100.4674 | 1600 | 1636.5 | 255 | 270 | 336.79
[57 empty] | NBR 15645 (Execução de Obras de Esgoto e Drenagem com Tubos de Concreto) | [6 empty] | Concreto Armado PA-1 | [7 empty] | 900 | 945 | 259.4 | 317.2 | [12 empty] | 700 | 711.2 | 108.2707 | 1800 | 1840.5 | 320 | 345 | 424.91
[57 empty] | NBR 15645 (Execução de Obras de Esgoto e Drenagem com Tubos de Concreto) | [6 empty] | Concreto Armado PA-2 | [7 empty] | 1000 | 1048 | 316.2 | 375 | [12 empty] | 750 | 762 | 116.074 | 2000 | 2044.5 | 390 | 420 | 522.72
[57 empty] | NBR 15645 (Execução de Obras de Esgoto e Drenagem com Tubos de Concreto) | [6 empty] | Concreto Armado PA-3 | [7 empty] | 1200 | 1255 | 411.9 | 505.3 | [12 empty] | 800 | 812.8 | 123.8773 | 2200 | 2248.5 | 470 | 510 | 632.04
[57 empty] | NBR 15645 (Execução de Obras de Esgoto e Drenagem com Tubos de Concreto) | [6 empty] | Concreto Armado PA-4 | [23 empty] | 850 | 863.6 | 131.6806 | 2400 | 2452.5 | 560 | 610 | 749.92
[64 empty] | PEAD ADS - Esgoto | [23 empty] | 900 | 914.4 | 139.4839 | 2600 | 2656.5 | 660 | 710 | 880.87
[64 empty] | PEAD Corrugado - Esgoto | [23 empty] | 950 | 965.2 | 147.2872 | 2800 | 2860.5 | 760 | 820 | 1020.67
[64 empty] | PEAD ADS - Drenagem | [23 empty] | 1000 | 1016 | 155.0905 | 3000 | 3064.5 | 870 | 940 | 1169.9
[64 empty] | PEAD Corrugado - Drenagem | [23 empty] | 1050 | 1066.8 | 162.8938
[61 empty] | Catálogo Tigre |  |  | PVC deFoFo | [23 empty] | 1100 | 1117.6 | 170.6971
[64 empty] | PVC Coletor (Ocre) | [23 empty] | 1150 | 1168.4 | 178.5004
[64 empty] | PVC Coletor Corrugado (Ocre) |  |  | Esgotamento com bombas: horas por metro de vala |  |  | 0.5 | h / m | [16 empty] | 1200 | 1219.2 | 186.3037
[64 empty] | PVC PBA - Cl 12 |  |  | Número de ponteiras filtrantes: 1 a cada |  |  | 3 | m | [16 empty] | 1300 | 1320.8 | 201.9103
[64 empty] | PVC PBA - Cl 15 |  |  | Profundidade de ponteiras filtrantes |  |  | 6 | m | [16 empty] | 1350 | 1371.6 | 209.7136
[64 empty] | PVC PBA - Cl 20 |  |  | Faixa 1 de largura de vala |  |  | 0.8 | m | [16 empty] | 1500 | 1524 | 233.1234
[64 empty] | PRFV - SN 5000 - PN 10 |  |  | Faixa 2 de largura de vala |  |  | 1.5 | m | [16 empty] | 1800 | 1828.8 | 279.9432
[64 empty] | PRFV - SN 5000 - PN 16 |  |  | Faixa 3 de largura de vala |  |  | 2.5 | m | [16 empty] | 1900 | 1930.4 | 295.5498
[64 empty] | PRFV - SN 5000 - PN 20 |  |  | Faixa 4 de largura de vala |  |  | #REF! | m | [16 empty] | 2000 | 2032 | 311.1564
[64 empty] | Aço | [23 empty] | 2100 | 2133.6 | 326.763
[88 empty] | 2200 | 2235.2 | 342.3696
[67 empty] | Faixa de profundidade de escavação mecânica |  |  | 1.5 | m | [16 empty] | 2300 | 2336.8 | 357.9762
[67 empty] | Faixa de profundidade de escavação manual |  |  | 1.5 | m | [16 empty] | 2400 | 2438.4 | 373.5828
[88 empty] | 2500 | 2540 | 389.1893
[88 empty] | 2800 | 2844.8 | 436.0091
[88 empty] | 3500 | 3556 | 545.2553
[64 empty] | Escoramento |  |  | Coeficiente de empolamento - terra |  |  | 1.3
[64 empty] | Faixa até |  | lista
[64 empty] | 0 | - | 3 | Coeficiente de expansão - brita |  |  | 1
[64 empty] | 1.2 | P | 3 | Coeficiente de expansão - areia |  |  | 1.3
[63 empty] | Colocar ESPECIAL | 1.5 | D | 4 | Coeficiente de expansão - entulho |  |  | 1.5
[63 empty] | apenas em solo | 2 | C | 4 | Distância ao bota-fora - terra |  |  | 15 | km
[63 empty] | com água | 4 | MM | 6
[63 empty] | E mudar para lista 5 | 4 | MM | 6 | Distância - brita |  |  | 15 | km
[67 empty] | Distância - areia |  |  | 15 | km
[67 empty] | Distância ao bota-fora - entulho |  |  | 15 | km
[67 empty] | Distância - tubos |  |  | 30 | km
[67 empty] | Número de passadiços para pedestres: 1 a cada |  |  | 50 | m
[67 empty] | Largura do passadiço para pedestres |  |  | 2 | m
[67 empty] | Largura da chapa de madeira para veículos |  |  | 6 | m
[67 empty] | Margem da chapa de madeira para veículos para cada lado |  |  | 2 | m
[65 empty] | espessura | margem | Comprimento de sinalização por cruzamento |  |  | 50 | m
[64 empty] | Terra | 0 | 0.3 | Reaproveitamento do tapume (SINAPI já considera 2x) |  |  | 2 | x
[64 empty] | Asfalto | 0.4 | 0.15 | Altura do tapume |  |  | 1 | m
[64 empty] | Passeio | 0.1 | 0.15 | Margem da limpeza pós-obra para cada lado |  |  | 1 | m
Desnecessário
Bombeamento
Ponteiras Filtrantes
Mecânica
Manual

## Q-EE Cloro (hidden)
MEMORIAIS DE QUANTITATIVOS DE ORÇAMENTO
Elevatória de Água para os Injetores de Cloro
DADOS
Bases de Apoio das Bombas | 4 | unid
Comprimento | 0.7 | m
Largura | 1.6 | m
Altura | 0.25 | m
FUNDAÇÕES E ESTRUTURAS
Formas de madeira - comum
Bases de Apoio das Bombas | 4 | unid
Comprimento | 0.7 | m
Largura | 1.6 | m
Altura | 0.25 | m
Subtotal | 4.6 | m²
Área total de formas de madeira - comum | 4.6 | m² | 70070126 | SABESP
Armação em aço CA-50
Bases de Apoio das Bombas | 4 | unid
Conforme desenho | 36.4 | kg
Subtotal | 145.6 | kg
Peso total de armação em aço CA-50 | 145.6 | kg | 70070135 | SABESP
Concreto estrutural fck = 30MPa
Bases de Apoio das Bombas | 4 | unid
Comprimento | 0.7 | m
Largura | 1.6 | m
Altura | 0.25 | m
Subtotal | 1.12 | m³
Volume total de concreto estrutural fck = 30MPa | 1.12 | m³ | 70070147 | SABESP
PINTURAS
Pintura impermeabilizante verniz epóxi bicomponente
Bases de Apoio das Bombas | 4 | unid
Comprimento | 0.7 | m
Largura | 1.6 | m
Altura | 0.25 | m
Subtotal | 9.08 | m²
Laje Existente
Comprimento | 5.65 | m
Largura | 5.75 | m
(-) Bases de Apoio das Bombas | 4.48 | m²
Subtotal | 28.0075 | m²
Área total de pintura impermeabilizante verniz epóxi bicomponente | 37.0875 | m² | 70190120 | SABESP
SERVIÇOS DIVERSOS
Furo em concreto para diâmetros maiores que 75mm
Furo na Laje Existente para Passagem das Tubulações DN 110mm
Quantidade | 2 | unid
Subtotal | 2 | unid
Total de furo em concreto para diâmetros maiores que 75mm | 2 | unid | 90441 | SINAPI
Argamassa à base de cimento modificada com polímeros, espessura até 5 cm
Furo na Laje Existente para Passagem das Tubulações DN 110mm
Quantidade | 2 | unid
Área estimada para reparo (ao redor da tubulação) | 0.15 | m²
Subtotal | 0.3 | m²
Área total de argamassa à base de cimento modificada com polímeros | 0.3 | m² | 70190031 | SABESP

## Q-Água de Serviço (hidden)
[16 empty] | SINAPI |  |  | SINAPI | SINAPI | SINAPI | SINAPI | [13 empty] | SINAPI | SINAPI | SINAPI | SINAPI | SINAPI |  |  |  |  | SINAPI | [14 empty] | 1.15
[16 empty] | 73822/002 | [19 empty] | 74220/001 | 74219/001 | [7 empty] | 97636 | 0.4 | [13 empty] | 20
|  |  |  | MEMORIAIS DE QUANTITATIVOS - TUBULAÇÕES DE ÁGUA DE SERVIÇO | [26 empty] | MEMORIAIS DE QUANTITATIVOS - TUBULAÇÕES DE ÁGUA DE SERVIÇO
Estaca Inicial |  | Estaca Final |  | Extensão | Material | Tipo de Obra | Nível de Interferência | Ø | Cota Terreno Inicial (m) | Cota GI Inicial (m) | Prof Inicial (m) | Profundidade Média de Escavação | Largura da Vala | Decliv. | Locação e Cadastro | Limpeza de Terreno | Pavimento | Tipo de Escavação | Escavação Mecânica de Valas | [5 empty] | Escavação Manual | [5 empty] | Escoramento |  | Esgotamento |  |  | Cerquite | Passadiços de Madeira para Pedestres | Embasamento |  |  | Assentamento das Tubulações | Reaterro de Vala |  | Regularização de Fundo de Vala | Demolição de Pavimentação | Pavimentação Asfáltica |  |  |  |  | Passeio Cimentado | Carga e Transporte | [10 empty] | Limpeza Pós-Obra
[19 empty] | até 1,50 m | de 1,50 até 3,00 m | de 3,00 até 4,50 m | de 4,50 até 6,00 m | de 6,00 até 7,50 m | de 7,50 até 9,00 m | até 1,50 m | de 1,50 até 3,00 m | de 3,00 até 4,50 m | de 4,50 até 6,00 m | de 6,00 até 7,50 m | de 7,50 até 9,00 m | Tipo | Área | Tipo | Tempo de Bombeamento | Rebaixamento com Ponteiras Filtrantes |  |  | Lastro de Vala com Brita | Lastro de Vala com Areia | Envoltória com Areia |  | Com Controle | Sem Controle |  |  | Subleito | Sub Base | Base | Imprimação | Camada de Rolamento |  | Carga e Descarga de Terra | Transporte de Terra | Carga e Descarga de Brita | Transporte de Brita | Carga e Descarga de Areia | Transporte de Areia | Carga e Descarga de Entulho | Transporte de Entulho | Transporte de Asfalto | Carga e Descarga de Tubos | Transporte de Tubos
[9 empty] | Cota Terreno Final (m) | Cota GI Final (m) | Prof Final (m) | [33 empty] | Asfática = m² | 0 | 0.2 | 0.16 | 0 | 0.04 | 0.1 |  | d = 15,0km |  | d = 15,0km |  | d = 15,0km |  | d = 15,0km | d = 20,0km |  | d = 30,0km
|  |  |  | m |  |  |  | mm |  |  |  | m | m | m | m | m² |  |  | m³ | m³ | m³ | m³ | m³ | m³ | m³ | m³ | m³ | m³ | m³ | m³ |  | m² |  | h | m | m | m² | m³ | m³ | m³ | m | m³ | m³ | m² | Passeio = m³ | m² | m³ | m³ | m² | m³ | m² | m³ | m³ x km | m³ | m³ x km | m³ | m³ x km | m³ | m³ x km | m³ x km | T | T x km | m²
[5 empty] | PVC Soldável | Água | Baixo | 0.0042 | 98.12 | 97.52 | 0.6 | [5 empty] | Terra | Manual | [14 empty] | Desnecessário
0 | 0 | 2 | 3.6 | 43.6 |  |  |  | 75 |  |  |  | 0.7 | 0.65 | 0.016284 | 43.6 | 54.5 |  |  | 0 | 0 | 0 | 0 | 0 | 0 | 19.838 | 0 | 0 | 0 | 0 | 0 | - | 0 |  | - | 0 | 43.6 | 3.4008 | 0 | 0 | 7.6009 | 43.6 | 11.336 | 0.7085 | 28.34 | 0 | 0 | 0 | 0 | 0 | 0 | 0 | 10.1316 | 151.9733 | 0 | 0 | 9.8811 | 148.2172 | 0 | 0 | 0 | 0.061258 | 1.8377 | 115.54
[8 empty] | 0.075 | 98.83 | 98.23 | 0.6
| PVC Soldável |  | 75 | 43.6 | [10 empty] | 43.6 | 54.5 |  |  | 0 | 0 | 0 | 0 | 0 | 0 | 19.838 | 0 | 0 | 0 | 0 | 0 | P | 0 |  | 0 | 0 | 43.6 | 3.4008 | 0 | 0 | 7.6009 | 43.6 | 11.336 | 0.7085 | 28.34 | 0 | 0 | 0 | 0 | 0 | 0 | 0 | 10.1316 | 151.9733 | 0 | 0 | 9.8811 | 148.2172 | 0 | 0 | 0 | 0.061258 | 1.8377 | 115.54
[31 empty] | D | 0
[6 empty] | Número de cruzamentos |  |  | 0 | un | [8 empty] | #VALUE! | #VALUE! | #VALUE! | #VALUE! | #VALUE! | #VALUE! | [6 empty] | C | 0
[6 empty] | Largura média das valas |  |  | 0.65 | m | [8 empty] | #VALUE! | #VALUE! | #VALUE! | #VALUE! | #VALUE! | #VALUE! | [6 empty] | E | 0 | [13 empty] | Sarjeta | - | m
[6 empty] | Passadiço para veículos |  |  | 0 | m² | [8 empty] | #VALUE! | #VALUE! | #VALUE! | #VALUE! | #VALUE! | #VALUE! | [6 empty] | MM | 0 | [13 empty] | Guia | - | m
[6 empty] | Sinalização de trânsito |  |  | 0 | m | [8 empty] | #VALUE! | #VALUE! | #VALUE! | #VALUE! | #VALUE! | #VALUE! | [21 empty] | Calçada | - | m²
[6 empty] | Escoramento de Postes |  |  | 0 | unid | [8 empty] | #VALUE! | #VALUE! | #VALUE! | #VALUE! | #VALUE! | #VALUE! | [21 empty] | Piso Sext | - | m²
[19 empty] | #VALUE! | #VALUE! | #VALUE! | #VALUE! | #VALUE! | #VALUE!
[19 empty] | #VALUE! | #VALUE! | #VALUE! | #VALUE! | #VALUE! | #VALUE!
[19 empty] | #VALUE! | #VALUE! | #VALUE! | #VALUE! | #VALUE! | #VALUE!
[64 empty] | NBR 12266/1992: Projeto e Execução de Valas para Assentamento de Tubulação de Água, Esgoto ou Drenagem Urbana | [5 empty] | NBR 12266/1992: Projeto e Execução de Valas para Assentamento de Tubulação de Água, Esgoto ou Drenagem Urbana | [6 empty] | NBR 12266/1992: Projeto e Execução de Valas para Assentamento de Tubulação de Água, Esgoto ou Drenagem Urbana
[64 empty] | Tabela 2 - Largura da Vala para Obra de Água | [5 empty] | Tabela 2 - Largura da Vala para Obra de Água (Tubos de Aço) | [6 empty] | Tabela 1 - Largura da Vala para Obra de Esgoto
[64 empty] | Largura da Vala em Função do Tipo de Escoramento e Cota de Corte | [5 empty] | Largura da Vala em Função do Tipo de Escoramento e Cota de Corte | [6 empty] | Largura da Vala em Função do Tipo de Escoramento e Cota de Corte
[64 empty] | Diâmetro Nominal (mm) | Cota de Corte (m) | Pontaletes (m) | Contínuo e Descontínuo (m) | Especial (m) | Metálico-Madeira (m) | Diâmetro Nominal (mm) | Cota de Corte (m) | Pontaletes (m) | Contínuo e Descontínuo (m) | Especial (m) | Metálico-Madeira (m) |  | Diâmetro Nominal (mm) | Cota de Corte (m) | Pontaletes (m) | Contínuo e Descontínuo (m) | Especial (m) | Metálico-Madeira (m)
[64 empty] | 50 | 0 a 2 | 0.65 | 0.7 | 0.8 | 1.3 | 50 | 0 a 2 | 0.65 | 0.7 | 0.8 | 1.3 |  | 100 | 0 a 2 | 0.65 | 0.65 | 0.75 | -
[64 empty] | 75 | 0 a 2 | 0.65 | 0.7 | 0.8 | 1.3 | 75 | 0 a 2 | 0.65 | 0.7 | 0.8 | 1.3 |  | 150 | 0 a 2 | 0.65 | 0.65 | 0.75 | -
[64 empty] | 100 | 0 a 2 | 0.65 | 0.7 | 0.8 | 1.3 | 100 | 0 a 2 | 0.65 | 0.7 | 0.8 | 1.3 |  | 200 | 0 a 2 | 0.7 | 0.7 | 0.8 | -
[6 empty] | 9.46 | [57 empty] | 150 | 0 a 2 | 0.65 | 0.7 | 0.8 | 1.3 | 150 | 0 a 2 | 0.65 | 0.7 | 0.8 | 1.3 |  | 250 | 0 a 2 | 0.8 | 0.8 | 0.9 | -
[6 empty] | 20.2 | 0% | [56 empty] | 250 | 0 a 2 | 0.75 | 0.8 | 0.9 | 1.4 | 250 | 0 a 2 | 0.75 | 0.8 | 0.9 | 1.4 |  | 350 | 0 a 2 | 0.9 | 1.1 | 1.2 | -
[6 empty] | 7.62 | 0% | [56 empty] | 300 | 0 a 2 | 0.8 | 0.85 | 0.95 | 1.45 | 300 | 0 a 2 | 0.8 | 0.85 | 0.95 | 1.45 |  | 400 | 0 a 2 | 0.9 | 1.1 | 1.2 | -
[5 empty] | 20.01 | [58 empty] | 400 | 0 a 2 | 0.9 | 1 | 1.1 | 1.6 | 400 | 0 a 2 | 0.9 | 1 | 1.1 | 1.6 |  | 500 | 0 a 2 | 1.1 | 1.3 | 1.4 | -
[5 empty] | 300.19 | 1.24 | [57 empty] | 450 | 0 a 2 | 0.9 | 1 | 1.1 | 1.6 | 450 | 0 a 2 | 0.9 | 1 | 1.1 | 1.6 |  | 600 | 0 a 2 | 1.2 | 1.4 | 1.5 | -
[64 empty] | 500 | 0 a 2 | 1 | 1.15 | 1.25 | 1.75 | 500 | 0 a 2 | 1 | 1.15 | 1.25 | 1.75 |  | 700 | 0 a 2 | 1.3 | 1.5 | 1.6 | -
[64 empty] | 600 | 0 a 2 | 1.15 | 1.25 | 1.35 | 1.85 | 600 | 0 a 2 | 1.15 | 1.25 | 1.35 | 1.85 |  | 800 | 0 a 2 | 1.4 | 1.6 | 1.7 | -
[64 empty] | 700 | 0 a 2 | 1.3 | 1.5 | 1.6 | 2.05 | 700 | 0 a 2 | 1.3 | 1.5 | 1.6 | 2.05 |  | 900 | 0 a 2 | 1.5 | 1.7 | 1.8 | -
|  | Poço de inspeção | [61 empty] | 800 | 0 a 2 | 1.4 | 1.6 | 1.7 | 2.15 | 800 | 0 a 2 | 1.4 | 1.6 | 1.7 | 2.15 |  | 1000 | 0 a 2 | 1.6 | 1.8 | 1.9 | -
|  | Poço de inspeção, D = 0,60 m, em alvenaria - prof. Ate 1,60 m | 70070210 (Sabesp) | unid | 2 | 2675.43 | 0%
[64 empty] | 75 | > 2 | 0.75 | 0.85 | 0.95 | 1.3 | 75 | > 2 | 0.75 | 0.85 | 0.95 | 1.3 |  | 150 | 2 a 4 | 0.75 | 0.85 | 1.05 | -
[64 empty] | 100 | > 2 | 0.75 | 0.85 | 0.95 | 1.3 | 100 | > 2 | 0.75 | 0.85 | 0.95 | 1.3 |  | 200 | 2 a 4 | 0.8 | 0.9 | 1.1 | 1.75
[64 empty] | 150 | > 2 | 0.75 | 0.85 | 0.95 | 1.3 | 150 | > 2 | 0.75 | 0.85 | 0.95 | 1.3 |  | 250 | 2 a 4 | 0.9 | 1 | 1.2 | 1.85
[72 empty] | Ferro Fundido / PVC deFoFo |  | Classe K7 | Classe K9 | PVC deFoFo | PVC PBA |  |  | Classe 12 Peso (kg / m) | Classe 15 Peso (kg / m) | Classe 20 Peso (kg / m) | PVC Corrugado / PVC Coletor (Ocre) |  |  | PVC Ocre Peso (kg / m) | PVC Corr. Peso (kg / m) | Aço | esp. (poleg) = | 0.25 | PRFV SN 5000 |  | PN 10 | PN 16 | PN 20 | PEAD Corrugado N-12 - Aplicação Sanitária |  |  |  |  | PEAD Corrugado N-12 - Drenagem |  |  |  |  | Concreto Armado - Classes EA e PA
[64 empty] | Água |  |  | Espessura do lastro de brita |  |  | 0.1 | m | DN | DE | Peso (kg/m) | Peso (kg/m) | Peso (kg/m) | DN | DI | DE |  |  |  | DN | DI | DE |  |  | DN | DE | Peso (kg / m) | DN | DE | Peso (kg / m) | Peso (kg / m) | Peso (kg / m) | DN | DI | DE (envolt.) | DE (espess.) | Peso (kg / m) | DN | DI | DE (envolt.) | DE (espess.) | Peso (kg / m) | DN | Esp | DE | Peso (kg/m)
[64 empty] | Esgoto |  |  | Espessura do lastro de areia |  |  | 0.1 | m | 80 | 98 |  | 14.5 |  | 50 | 60 | 60 | 0.75417 | 0.91 | 1.155 | 100 | 105 | 110 | 1.3415 |  | 50 | 50.8 | 6.8279 | 300 | 323.95 | 10.3 | 10.3 | 9.3 | 450 | 460 | 504.4 | 545 | 10.5667 | 100 | 103 | 112 | 120 | 0.66667 | 300 | 52.4 | 404.8 | 160
[64 empty] | Travessia Aérea |  |  | Espessura da envoltória com areia abaixo do tubo |  |  | 0.1 | m | 100 | 118 |  | 18.1 | 2.5198 | 60 | 75 | 75 | 1.1863 | 1.4397 | 1.7613 | 150 | 152.8 | 160 | 2.785 | 1.863 | 100 | 101.6 | 14.6312 | 350 | 375.9 | 13.8 | 14.3 | 12.3 | 600 | 614 | 667.7 | 717 | 18.1833 | 150 | 153 | 165 | 176 | 1.3333 | 400 | 59.4 | 518.8 | 228
[67 empty] | Espessura da envoltória com areia acima do tubo |  |  | 0.1 | m | 150 | 170 | 23.3 | 27.3 | 5.1117 | 75 | 66.6 | 75 | 1.405 | 1.8247 | 2.284 | 200 | 191 | 200 | 4.4497 | 2.6645 | 150 | 152.4 | 22.4345 | 400 | 426.8 | 17.6 | 18.5 | 15.8 | 750 | 774 | 839.4 | 900 | 25 | 200 | 200 | 216.6 | 232 | 2.3333 | 500 | 68.9 | 637.8 | 344
[72 empty] | 200 | 222 | 31.9 | 36.7 | 8.792 | 100 | 110 | 110 | 2.5722 | 3.0772 | 3.8392 | 250 | 237.8 | 250 | 7.4628 | 3.9348 | 200 | 203.2 | 30.2378 | 450 | 477.7 | 22 | 24 | 19.6 | 900 | 914 | 981.7 | 1044 | 30.5 | 250 | 249 | 270.1 | 290 | 3.5 | 600 | 74.3 | 748.6 | 440
[64 empty] | Alto |  |  | Esp. da envol. com areia abaixo do tubo PEAD ADS <=600mm |  |  | 0.1 | m | 250 | 274 | 40.3 | 48 | 13.1853 | [6 empty] | 300 | 299.6 | 315 | 11.9138 | 5.8939 | 250 | 254 | 38.0411 | 500 | 529.6 | 27 | 30 | 24 | 1050 | 1050 | 1134.2 | 1212 | 41.6667 | 300 | 308 | 338.4 | 367 | 4.8333 | 700 | 74.9 | 849.8 | 540
[64 empty] | Baixo |  |  | Esp. da envol. com areia abaixo do tubo PEAD ADS <=750mm |  |  | 0.15 | m | 300 | 326 | 49.8 | 60.4 | 18.7315 | [6 empty] | 350 | 337.6 | 355 | 15.23 | 7.3464 | 300 | 304.8 | 45.8444 | 600 | 616.5 | 37 | 40 | 32 | 1200 | 1204 | 1289 | 1367 | 51.25 | 375 | 382 | 414.5 | 445 | 6.8333 | 800 | 90.2 | 980.4 | 700
[67 empty] | Critério para aterro |  |  | 2 |  | 350 | 378 | 64.9 | 79.7 | 25.9458 | [6 empty] | 400 | 380.4 | 400 | 18.7723 | 9.5942 | 350 | 355.6 | 53.6477 | 700 | 718.5 | 49 | 54 | 43 | [5 empty] | 450 | 460 | 503.8 | 545 | 9.8333 | 900 | 99.1 | 1098.2 | 860
[67 empty] | Espess. mínima de aterro sem controle acima da GS (critério 1) |  |  | 0.3 | m | 400 | 429 | 77.9 | 94.7 | 32.371 | [11 empty] | 400 | 406.4 | 61.4509 | 800 | 820.5 | 64 | 69 | 56 | [5 empty] | 600 | 614 | 667 | 717 | 16.3333 | 1000 | 106.4 | 1212.8 | 1006.7
[61 empty] | Catálogo Saint Gobain |  |  | FºFº Classe K7 |  |  | Espess. mínima de aterro com controle (critério 2) |  |  | 0.4 | m | 450 | 480 | 91.7 | 111.8 | [12 empty] | 450 | 457.2 | 69.2542 | 900 | 922.5 | 81 | 87 | 70 | [5 empty] | 750 | 774 | 838.5 | 900 | 24 | 1200 | 122.9 | 1445.8 | 1392
[61 empty] | Catálogo Saint Gobain |  |  | FºFº Classe K9 |  |  | Espess. mínima de aterro sem controle acima da GS (critério 2) |  |  | 0.3 | m | 500 | 532 | 106.1 | 129.3 | 49.71 | [11 empty] | 500 | 508 | 77.0575 | 1000 | 1024.5 | 100 | 110 | 86 | [5 empty] | 900 | 912 | 979.7 | 1044 | 28.3 | 1500 | 122 | 1744 | 1760
[57 empty] | NBR 15645 (Execução de Obras de Esgoto e Drenagem com Tubos de Concreto) | [6 empty] | Concreto Armado EA-2 | [7 empty] | 600 | 635 | 137.9 | 168.4 | [12 empty] | 550 | 558.8 | 84.8608 | 1200 | 1228.5 | 145 | 155 | 125 | [5 empty] | 1050 | 1060 | 1142.3 | 1221 | 37.35 | 2000 | 192.1 | 2384.2 | 3580
[57 empty] | NBR 15645 (Execução de Obras de Esgoto e Drenagem com Tubos de Concreto) | [6 empty] | Concreto Armado EA-3 | [7 empty] | 700 | 738 | 176.5 | 215.1 | [12 empty] | 600 | 609.6 | 92.6641 | 1400 | 1432.5 | 195 | 210 | 165 | [5 empty] | 1200 | 1204 | 1287.3 | 1367 | 46.3333
[57 empty] | NBR 15645 (Execução de Obras de Esgoto e Drenagem com Tubos de Concreto) | [6 empty] | Concreto Armado EA-4 | [7 empty] | 800 | 842 | 216.3 | 264.1 | [12 empty] | 650 | 660.4 | 100.4674 | 1600 | 1636.5 | 255 | 270 | 336.79
[57 empty] | NBR 15645 (Execução de Obras de Esgoto e Drenagem com Tubos de Concreto) | [6 empty] | Concreto Armado PA-1 | [7 empty] | 900 | 945 | 259.4 | 317.2 | [12 empty] | 700 | 711.2 | 108.2707 | 1800 | 1840.5 | 320 | 345 | 424.91
[57 empty] | NBR 15645 (Execução de Obras de Esgoto e Drenagem com Tubos de Concreto) | [6 empty] | Concreto Armado PA-2 | [7 empty] | 1000 | 1048 | 316.2 | 375 | [12 empty] | 750 | 762 | 116.074 | 2000 | 2044.5 | 390 | 420 | 522.72
[57 empty] | NBR 15645 (Execução de Obras de Esgoto e Drenagem com Tubos de Concreto) | [6 empty] | Concreto Armado PA-3 | [7 empty] | 1200 | 1255 | 411.9 | 505.3 | [12 empty] | 800 | 812.8 | 123.8773 | 2200 | 2248.5 | 470 | 510 | 632.04
[57 empty] | NBR 15645 (Execução de Obras de Esgoto e Drenagem com Tubos de Concreto) | [6 empty] | Concreto Armado PA-4 | [23 empty] | 850 | 863.6 | 131.6806 | 2400 | 2452.5 | 560 | 610 | 749.92
[64 empty] | PEAD ADS - Esgoto | [23 empty] | 900 | 914.4 | 139.4839 | 2600 | 2656.5 | 660 | 710 | 880.87
[64 empty] | PEAD Corrugado - Esgoto | [23 empty] | 950 | 965.2 | 147.2872 | 2800 | 2860.5 | 760 | 820 | 1020.67
[64 empty] | PEAD ADS - Drenagem | [23 empty] | 1000 | 1016 | 155.0905 | 3000 | 3064.5 | 870 | 940 | 1169.9
[64 empty] | PEAD Corrugado - Drenagem | [23 empty] | 1050 | 1066.8 | 162.8938
[61 empty] | Catálogo Tigre |  |  | PVC deFoFo | [23 empty] | 1100 | 1117.6 | 170.6971
[64 empty] | PVC Coletor (Ocre) | [23 empty] | 1150 | 1168.4 | 178.5004
[64 empty] | PVC Coletor Corrugado (Ocre) |  |  | Esgotamento com bombas: horas por metro de vala |  |  | 0.5 | h / m | [16 empty] | 1200 | 1219.2 | 186.3037
[64 empty] | PVC Soldável |  |  | Número de ponteiras filtrantes: 1 a cada |  |  | 3 | m | [16 empty] | 1300 | 1320.8 | 201.9103
[64 empty] | PVC PBA - Cl 15 |  |  | Profundidade de ponteiras filtrantes |  |  | 6 | m | [16 empty] | 1350 | 1371.6 | 209.7136
[64 empty] | PVC PBA - Cl 20 |  |  | Faixa 1 de largura de vala |  |  | 0.8 | m | [16 empty] | 1500 | 1524 | 233.1234
[64 empty] | PRFV - SN 5000 - PN 10 |  |  | Faixa 2 de largura de vala |  |  | 1.5 | m | [16 empty] | 1800 | 1828.8 | 279.9432
[64 empty] | PRFV - SN 5000 - PN 16 |  |  | Faixa 3 de largura de vala |  |  | 2.5 | m | [16 empty] | 1900 | 1930.4 | 295.5498
[64 empty] | PRFV - SN 5000 - PN 20 |  |  | Faixa 4 de largura de vala |  |  | #REF! | m | [16 empty] | 2000 | 2032 | 311.1564
[64 empty] | Aço | [23 empty] | 2100 | 2133.6 | 326.763
[88 empty] | 2200 | 2235.2 | 342.3696
[67 empty] | Faixa de profundidade de escavação mecânica |  |  | 1.5 | m | [16 empty] | 2300 | 2336.8 | 357.9762
[67 empty] | Faixa de profundidade de escavação manual |  |  | 1.5 | m | [16 empty] | 2400 | 2438.4 | 373.5828
[88 empty] | 2500 | 2540 | 389.1893
[88 empty] | 2800 | 2844.8 | 436.0091
[88 empty] | 3500 | 3556 | 545.2553
[64 empty] | Escoramento |  |  | Coeficiente de empolamento - terra |  |  | 1.3
[64 empty] | Faixa até |  | lista
[64 empty] | 0 | - | 3 | Coeficiente de expansão - brita |  |  | 1
[64 empty] | 1.2 | P | 3 | Coeficiente de expansão - areia |  |  | 1.3
[63 empty] | Colocar ESPECIAL | 1.5 | D | 4 | Coeficiente de expansão - entulho |  |  | 1.5
[63 empty] | apenas em solo | 2 | C | 4 | Distância ao bota-fora - terra |  |  | 15 | km
[63 empty] | com água | 4 | MM | 6
[63 empty] | E mudar para lista 5 | 4 | MM | 6 | Distância - brita |  |  | 15 | km
[67 empty] | Distância - areia |  |  | 15 | km
[67 empty] | Distância ao bota-fora - entulho |  |  | 15 | km
[67 empty] | Distância - tubos |  |  | 30 | km
[67 empty] | Número de passadiços para pedestres: 1 a cada |  |  | 50 | m
[67 empty] | Largura do passadiço para pedestres |  |  | 2 | m
[67 empty] | Largura da chapa de madeira para veículos |  |  | 6 | m
[67 empty] | Margem da chapa de madeira para veículos para cada lado |  |  | 2 | m
[65 empty] | espessura | margem | Comprimento de sinalização por cruzamento |  |  | 50 | m
[64 empty] | Terra | 0 | 0.3 | Reaproveitamento do tapume (SINAPI já considera 2x) |  |  | 2 | x
[64 empty] | Asfalto | 0.4 | 0.15 | Altura do tapume |  |  | 1 | m
[64 empty] | Passeio | 0.1 | 0.15 | Margem da limpeza pós-obra para cada lado |  |  | 1 | m
Desnecessário
Bombeamento
Ponteiras Filtrantes
Mecânica
Manual

## Q-Tub LR Cloro (hidden)
[16 empty] | SINAPI |  |  | SINAPI | SINAPI | SINAPI | SINAPI | [13 empty] | SINAPI | SINAPI | SINAPI | SINAPI | SINAPI |  |  |  |  | SINAPI | [14 empty] | 1.15
[16 empty] | 73822/002 | [19 empty] | 74220/001 | 74219/001 | [7 empty] | 97636 | 0.4 | [13 empty] | 20
|  |  |  | MEMORIAIS DE QUANTITATIVOS - TUBULAÇÕES DE ÁGUA PARA AS UNIDADES DE CLORO | [26 empty] | MEMORIAIS DE QUANTITATIVOS - TUBULAÇÕES DE ÁGUA PARA AS UNIDADES DE CLORO
Estaca Inicial |  | Estaca Final |  | Extensão | Material | Tipo de Obra | Nível de Interferência | Ø | Cota Terreno Inicial (m) | Cota GI Inicial (m) | Prof Inicial (m) | Profundidade Média de Escavação | Largura da Vala | Decliv. | Locação e Cadastro | Limpeza de Terreno | Pavimento | Tipo de Escavação | Escavação Mecânica de Valas | [5 empty] | Escavação Manual | [5 empty] | Escoramento |  | Esgotamento |  |  | Cerquite | Passadiços de Madeira para Pedestres | Embasamento |  |  | Assentamento das Tubulações | Reaterro de Vala |  | Regularização de Fundo de Vala | Demolição de Pavimentação | Pavimentação Asfáltica |  |  |  |  | Passeio Cimentado | Carga e Transporte | [10 empty] | Limpeza Pós-Obra
[19 empty] | até 1,50 m | de 1,50 até 3,00 m | de 3,00 até 4,50 m | de 4,50 até 6,00 m | de 6,00 até 7,50 m | de 7,50 até 9,00 m | até 1,50 m | de 1,50 até 3,00 m | de 3,00 até 4,50 m | de 4,50 até 6,00 m | de 6,00 até 7,50 m | de 7,50 até 9,00 m | Tipo | Área | Tipo | Tempo de Bombeamento | Rebaixamento com Ponteiras Filtrantes |  |  | Lastro de Vala com Brita | Lastro de Vala com Areia | Envoltória com Areia |  | Com Controle | Sem Controle |  |  | Subleito | Sub Base | Base | Imprimação | Camada de Rolamento |  | Carga e Descarga de Terra | Transporte de Terra | Carga e Descarga de Brita | Transporte de Brita | Carga e Descarga de Areia | Transporte de Areia | Carga e Descarga de Entulho | Transporte de Entulho | Transporte de Asfalto | Carga e Descarga de Tubos | Transporte de Tubos
[9 empty] | Cota Terreno Final (m) | Cota GI Final (m) | Prof Final (m) | [33 empty] | Asfática = m² | 0 | 0.2 | 0.16 | 0 | 0.04 | 0.1 |  | d = 15,0km |  | d = 15,0km |  | d = 15,0km |  | d = 15,0km | d = 20,0km |  | d = 30,0km
|  |  |  | m |  |  |  | mm |  |  |  | m | m | m | m | m² |  |  | m³ | m³ | m³ | m³ | m³ | m³ | m³ | m³ | m³ | m³ | m³ | m³ |  | m² |  | h | m | m | m² | m³ | m³ | m³ | m | m³ | m³ | m² | Passeio = m³ | m² | m³ | m³ | m² | m³ | m² | m³ | m³ x km | m³ | m³ x km | m³ | m³ x km | m³ | m³ x km | m³ x km | T | T x km | m²
Tubulação de Água para Injetores de Cloro (Bruta) |  |  |  |  | CPVC SCH. 80 | Água | Baixo | 0.00905 | 98.05 | 97.35 | 0.7 | [5 empty] | Terra | Manual | [14 empty] | Desnecessário
|  |  |  | 23 |  |  |  | 100 |  |  |  | 0.8 | 0.65 | 0.032609 | 23 | 28.75 |  |  | 0 | 0 | 0 | 0 | 0 | 0 | 11.96 | 0 | 0 | 0 | 0 | 0 | - | 0 |  | - | 0 | 23 | 1.794 | 0 | 0 | 4.4628 | 23 | 5.98 | 1.2812 | 14.95 | 0 | 0 | 0 | 0 | 0 | 0 | 0 | 6.1084 | 91.6263 | 0 | 0 | 5.8016 | 87.0243 | 0 | 0 | 0 | 0.10835 | 3.2506 | 60.95
[8 empty] | 0.1143 | 98.8 | 98.1 | 0.7
Tubulação de Água para Injetores de Cloro (Pré) |  |  |  |  | CPVC SCH. 80 | Água | Baixo | 0.00905 | 98.05 | 97.35 | 0.7 | [5 empty] | Terra | Manual | [14 empty] | Desnecessário
|  |  |  | 21 |  |  |  | 100 |  |  |  | 0.8 | 0.65 | 0.035714 | 21 | 26.25 |  |  | 0 | 0 | 0 | 0 | 0 | 0 | 10.92 | 0 | 0 | 0 | 0 | 0 | - | 0 |  | - | 0 | 21 | 1.638 | 0 | 0 | 4.0747 | 21 | 5.46 | 1.1698 | 13.65 | 0 | 0 | 0 | 0 | 0 | 0 | 0 | 5.5773 | 83.6588 | 0 | 0 | 5.2971 | 79.457 | 0 | 0 | 0 | 0.098931 | 2.9679 | 55.65
[8 empty] | 0.1143 | 98.8 | 98.1 | 0.7
Tubulação de Água para Dióxido de Cloro |  |  |  |  | PVC Soldável | Água | Baixo | 0.0042 | 98.05 | 97.35 | 0.7 | [5 empty] | Terra | Manual | [14 empty] | Desnecessário
|  |  |  | 73 |  |  |  | 75 |  |  |  | 0.8 | 0.65 | 0.013014 | 73 | 91.25 |  |  | 0 | 0 | 0 | 0 | 0 | 0 | 37.96 | 0 | 0 | 0 | 0 | 0 | - | 0 |  | - | 0 | 73 | 5.694 | 0 | 0 | 12.7262 | 73 | 18.98 | 5.9313 | 47.45 | 0 | 0 | 0 | 0 | 0 | 0 | 0 | 16.9634 | 254.4506 | 0 | 0 | 16.5441 | 248.1618 | 0 | 0 | 0 | 0.10257 | 3.077 | 193.45
[8 empty] | 0.075 | 99 | 98.3 | 0.7
| CPVC SCH. 80 |  | 100 | 44 | [10 empty] | 117 | 146.25 |  |  | 0 | 0 | 0 | 0 | 0 | 0 | 60.84 | 0 | 0 | 0 | 0 | 0 | P | 0 |  | 0 | 0 | 117 | 9.126 | 0 | 0 | 21.2637 | 117 | 30.42 | 8.3823 | 76.05 | 0 | 0 | 0 | 0 | 0 | 0 | 0 | 28.649 | 429.7357 | 0 | 0 | 27.6429 | 414.6431 | 0 | 0 | 0 | 0.30985 | 9.2955 | 310.05
| PVC Soldável |  | 75 | 73 | [26 empty] | D | 0
[6 empty] | Número de cruzamentos |  |  | 0 | un | [8 empty] | #VALUE! | #VALUE! | #VALUE! | #VALUE! | #VALUE! | #VALUE! | [6 empty] | C | 0
[6 empty] | Largura média das valas |  |  | 0.65 | m | [8 empty] | #VALUE! | #VALUE! | #VALUE! | #VALUE! | #VALUE! | #VALUE! | [6 empty] | E | 0 | [13 empty] | Sarjeta | - | m
[6 empty] | Passadiço para veículos |  |  | 0 | m² | [8 empty] | #VALUE! | #VALUE! | #VALUE! | #VALUE! | #VALUE! | #VALUE! | [6 empty] | MM | 0 | [13 empty] | Guia | - | m
[6 empty] | Sinalização de trânsito |  |  | 0 | m | [8 empty] | #VALUE! | #VALUE! | #VALUE! | #VALUE! | #VALUE! | #VALUE! | [21 empty] | Calçada | - | m²
[6 empty] | Escoramento de Postes |  |  | 0 | unid | [8 empty] | #VALUE! | #VALUE! | #VALUE! | #VALUE! | #VALUE! | #VALUE! | [21 empty] | Piso Sext | - | m²
[19 empty] | #VALUE! | #VALUE! | #VALUE! | #VALUE! | #VALUE! | #VALUE!
[19 empty] | #VALUE! | #VALUE! | #VALUE! | #VALUE! | #VALUE! | #VALUE!
[19 empty] | #VALUE! | #VALUE! | #VALUE! | #VALUE! | #VALUE! | #VALUE!
[64 empty] | NBR 12266/1992: Projeto e Execução de Valas para Assentamento de Tubulação de Água, Esgoto ou Drenagem Urbana | [5 empty] | NBR 12266/1992: Projeto e Execução de Valas para Assentamento de Tubulação de Água, Esgoto ou Drenagem Urbana | [6 empty] | NBR 12266/1992: Projeto e Execução de Valas para Assentamento de Tubulação de Água, Esgoto ou Drenagem Urbana
[64 empty] | Tabela 2 - Largura da Vala para Obra de Água | [5 empty] | Tabela 2 - Largura da Vala para Obra de Água (Tubos de Aço) | [6 empty] | Tabela 1 - Largura da Vala para Obra de Esgoto
[64 empty] | Largura da Vala em Função do Tipo de Escoramento e Cota de Corte | [5 empty] | Largura da Vala em Função do Tipo de Escoramento e Cota de Corte | [6 empty] | Largura da Vala em Função do Tipo de Escoramento e Cota de Corte
[64 empty] | Diâmetro Nominal (mm) | Cota de Corte (m) | Pontaletes (m) | Contínuo e Descontínuo (m) | Especial (m) | Metálico-Madeira (m) | Diâmetro Nominal (mm) | Cota de Corte (m) | Pontaletes (m) | Contínuo e Descontínuo (m) | Especial (m) | Metálico-Madeira (m) |  | Diâmetro Nominal (mm) | Cota de Corte (m) | Pontaletes (m) | Contínuo e Descontínuo (m) | Especial (m) | Metálico-Madeira (m)
[64 empty] | 50 | 0 a 2 | 0.65 | 0.7 | 0.8 | 1.3 | 50 | 0 a 2 | 0.65 | 0.7 | 0.8 | 1.3 |  | 100 | 0 a 2 | 0.65 | 0.65 | 0.75 | -
[64 empty] | 75 | 0 a 2 | 0.65 | 0.7 | 0.8 | 1.3 | 75 | 0 a 2 | 0.65 | 0.7 | 0.8 | 1.3 |  | 150 | 0 a 2 | 0.65 | 0.65 | 0.75 | -
[64 empty] | 100 | 0 a 2 | 0.65 | 0.7 | 0.8 | 1.3 | 100 | 0 a 2 | 0.65 | 0.7 | 0.8 | 1.3 |  | 200 | 0 a 2 | 0.7 | 0.7 | 0.8 | -
[6 empty] | 9.46 | [57 empty] | 150 | 0 a 2 | 0.65 | 0.7 | 0.8 | 1.3 | 150 | 0 a 2 | 0.65 | 0.7 | 0.8 | 1.3 |  | 250 | 0 a 2 | 0.8 | 0.8 | 0.9 | -
[6 empty] | 20.2 | 0% | [56 empty] | 250 | 0 a 2 | 0.75 | 0.8 | 0.9 | 1.4 | 250 | 0 a 2 | 0.75 | 0.8 | 0.9 | 1.4 |  | 350 | 0 a 2 | 0.9 | 1.1 | 1.2 | -
[6 empty] | 7.62 | 0% | [56 empty] | 300 | 0 a 2 | 0.8 | 0.85 | 0.95 | 1.45 | 300 | 0 a 2 | 0.8 | 0.85 | 0.95 | 1.45 |  | 400 | 0 a 2 | 0.9 | 1.1 | 1.2 | -
[5 empty] | 56.29 | [58 empty] | 400 | 0 a 2 | 0.9 | 1 | 1.1 | 1.6 | 400 | 0 a 2 | 0.9 | 1 | 1.1 | 1.6 |  | 500 | 0 a 2 | 1.1 | 1.3 | 1.4 | -
[5 empty] | 844.38 | 1.24 | [57 empty] | 450 | 0 a 2 | 0.9 | 1 | 1.1 | 1.6 | 450 | 0 a 2 | 0.9 | 1 | 1.1 | 1.6 |  | 600 | 0 a 2 | 1.2 | 1.4 | 1.5 | -
[64 empty] | 500 | 0 a 2 | 1 | 1.15 | 1.25 | 1.75 | 500 | 0 a 2 | 1 | 1.15 | 1.25 | 1.75 |  | 700 | 0 a 2 | 1.3 | 1.5 | 1.6 | -
[64 empty] | 600 | 0 a 2 | 1.15 | 1.25 | 1.35 | 1.85 | 600 | 0 a 2 | 1.15 | 1.25 | 1.35 | 1.85 |  | 800 | 0 a 2 | 1.4 | 1.6 | 1.7 | -
[64 empty] | 700 | 0 a 2 | 1.3 | 1.5 | 1.6 | 2.05 | 700 | 0 a 2 | 1.3 | 1.5 | 1.6 | 2.05 |  | 900 | 0 a 2 | 1.5 | 1.7 | 1.8 | -
|  | Poço de inspeção | [61 empty] | 800 | 0 a 2 | 1.4 | 1.6 | 1.7 | 2.15 | 800 | 0 a 2 | 1.4 | 1.6 | 1.7 | 2.15 |  | 1000 | 0 a 2 | 1.6 | 1.8 | 1.9 | -
|  | Poço de inspeção, D = 0,60 m, em alvenaria - prof. Ate 1,60 m | 70070210 (Sabesp) | unid | 2 | 2675.43 | 0%
[64 empty] | 75 | > 2 | 0.75 | 0.85 | 0.95 | 1.3 | 75 | > 2 | 0.75 | 0.85 | 0.95 | 1.3 |  | 150 | 2 a 4 | 0.75 | 0.85 | 1.05 | -
[64 empty] | 100 | > 2 | 0.75 | 0.85 | 0.95 | 1.3 | 100 | > 2 | 0.75 | 0.85 | 0.95 | 1.3 |  | 200 | 2 a 4 | 0.8 | 0.9 | 1.1 | 1.75
[64 empty] | 150 | > 2 | 0.75 | 0.85 | 0.95 | 1.3 | 150 | > 2 | 0.75 | 0.85 | 0.95 | 1.3 |  | 250 | 2 a 4 | 0.9 | 1 | 1.2 | 1.85
[72 empty] | Ferro Fundido / PVC deFoFo |  | Classe K7 | Classe K9 | PVC deFoFo | PVC PBA |  |  | Classe 12 Peso (kg / m) | Classe 15 Peso (kg / m) | Classe 20 Peso (kg / m) | PVC Corrugado / PVC Coletor (Ocre) |  |  | PVC Ocre Peso (kg / m) | PVC Corr. Peso (kg / m) | Aço | esp. (poleg) = | 0.25 | PRFV SN 5000 |  | PN 10 | PN 16 | PN 20 | PEAD Corrugado N-12 - Aplicação Sanitária |  |  |  |  | PEAD Corrugado N-12 - Drenagem |  |  |  |  | Concreto Armado - Classes EA e PA
[64 empty] | Água |  |  | Espessura do lastro de brita |  |  | 0.1 | m | DN | DE | Peso (kg/m) | Peso (kg/m) | Peso (kg/m) | DN | DI | DE |  |  |  | DN | DI | DE |  |  | DN | DE | Peso (kg / m) | DN | DE | Peso (kg / m) | Peso (kg / m) | Peso (kg / m) | DN | DI | DE (envolt.) | DE (espess.) | Peso (kg / m) | DN | DI | DE (envolt.) | DE (espess.) | Peso (kg / m) | DN | Esp | DE | Peso (kg/m)
[64 empty] | Esgoto |  |  | Espessura do lastro de areia |  |  | 0.1 | m | 80 | 98 |  | 14.5 |  | 50 | 60 | 60 | 0.75417 | 0.91 | 1.155 | 100 | 105 | 110 | 1.3415 |  | 50 | 50.8 | 6.8279 | 300 | 323.95 | 10.3 | 10.3 | 9.3 | 450 | 460 | 504.4 | 545 | 10.5667 | 100 | 103 | 112 | 120 | 0.66667 | 300 | 52.4 | 404.8 | 160
[64 empty] | Travessia Aérea |  |  | Espessura da envoltória com areia abaixo do tubo |  |  | 0.1 | m | 100 | 118 |  | 18.1 | 2.5198 | 60 | 75 | 75 | 1.1863 | 1.4397 | 1.7613 | 150 | 152.8 | 160 | 2.785 | 1.863 | 100 | 101.6 | 14.6312 | 350 | 375.9 | 13.8 | 14.3 | 12.3 | 600 | 614 | 667.7 | 717 | 18.1833 | 150 | 153 | 165 | 176 | 1.3333 | 400 | 59.4 | 518.8 | 228
[67 empty] | Espessura da envoltória com areia acima do tubo |  |  | 0.1 | m | 150 | 170 | 23.3 | 27.3 | 5.1117 | 75 | 66.6 | 75 | 1.405 | 1.8247 | 2.284 | 200 | 191 | 200 | 4.4497 | 2.6645 | 150 | 152.4 | 22.4345 | 400 | 426.8 | 17.6 | 18.5 | 15.8 | 750 | 774 | 839.4 | 900 | 25 | 200 | 200 | 216.6 | 232 | 2.3333 | 500 | 68.9 | 637.8 | 344
[72 empty] | 200 | 222 | 31.9 | 36.7 | 8.792 | 100 | 96.2 | 114.3 | 2.5722 | 4.711 | 3.8392 | 250 | 237.8 | 250 | 7.4628 | 3.9348 | 200 | 203.2 | 30.2378 | 450 | 477.7 | 22 | 24 | 19.6 | 900 | 914 | 981.7 | 1044 | 30.5 | 250 | 249 | 270.1 | 290 | 3.5 | 600 | 74.3 | 748.6 | 440
[64 empty] | Alto |  |  | Esp. da envol. com areia abaixo do tubo PEAD ADS <=600mm |  |  | 0.1 | m | 250 | 274 | 40.3 | 48 | 13.1853 | [6 empty] | 300 | 299.6 | 315 | 11.9138 | 5.8939 | 250 | 254 | 38.0411 | 500 | 529.6 | 27 | 30 | 24 | 1050 | 1050 | 1134.2 | 1212 | 41.6667 | 300 | 308 | 338.4 | 367 | 4.8333 | 700 | 74.9 | 849.8 | 540
[64 empty] | Baixo |  |  | Esp. da envol. com areia abaixo do tubo PEAD ADS <=750mm |  |  | 0.15 | m | 300 | 326 | 49.8 | 60.4 | 18.7315 | [6 empty] | 350 | 337.6 | 355 | 15.23 | 7.3464 | 300 | 304.8 | 45.8444 | 600 | 616.5 | 37 | 40 | 32 | 1200 | 1204 | 1289 | 1367 | 51.25 | 375 | 382 | 414.5 | 445 | 6.8333 | 800 | 90.2 | 980.4 | 700
[67 empty] | Critério para aterro |  |  | 2 |  | 350 | 378 | 64.9 | 79.7 | 25.9458 | [6 empty] | 400 | 380.4 | 400 | 18.7723 | 9.5942 | 350 | 355.6 | 53.6477 | 700 | 718.5 | 49 | 54 | 43 | [5 empty] | 450 | 460 | 503.8 | 545 | 9.8333 | 900 | 99.1 | 1098.2 | 860
[67 empty] | Espess. mínima de aterro sem controle acima da GS (critério 1) |  |  | 0.3 | m | 400 | 429 | 77.9 | 94.7 | 32.371 | [11 empty] | 400 | 406.4 | 61.4509 | 800 | 820.5 | 64 | 69 | 56 | [5 empty] | 600 | 614 | 667 | 717 | 16.3333 | 1000 | 106.4 | 1212.8 | 1006.7
[61 empty] | Catálogo Saint Gobain |  |  | FºFº Classe K7 |  |  | Espess. mínima de aterro com controle (critério 2) |  |  | 0.4 | m | 450 | 480 | 91.7 | 111.8 | [12 empty] | 450 | 457.2 | 69.2542 | 900 | 922.5 | 81 | 87 | 70 | [5 empty] | 750 | 774 | 838.5 | 900 | 24 | 1200 | 122.9 | 1445.8 | 1392
[61 empty] | Catálogo Saint Gobain |  |  | FºFº Classe K9 |  |  | Espess. mínima de aterro sem controle acima da GS (critério 2) |  |  | 0.3 | m | 500 | 532 | 106.1 | 129.3 | 49.71 | [11 empty] | 500 | 508 | 77.0575 | 1000 | 1024.5 | 100 | 110 | 86 | [5 empty] | 900 | 912 | 979.7 | 1044 | 28.3 | 1500 | 122 | 1744 | 1760
[57 empty] | NBR 15645 (Execução de Obras de Esgoto e Drenagem com Tubos de Concreto) | [6 empty] | Concreto Armado EA-2 | [7 empty] | 600 | 635 | 137.9 | 168.4 | [12 empty] | 550 | 558.8 | 84.8608 | 1200 | 1228.5 | 145 | 155 | 125 | [5 empty] | 1050 | 1060 | 1142.3 | 1221 | 37.35 | 2000 | 192.1 | 2384.2 | 3580
[57 empty] | NBR 15645 (Execução de Obras de Esgoto e Drenagem com Tubos de Concreto) | [6 empty] | Concreto Armado EA-3 | [7 empty] | 700 | 738 | 176.5 | 215.1 | [12 empty] | 600 | 609.6 | 92.6641 | 1400 | 1432.5 | 195 | 210 | 165 | [5 empty] | 1200 | 1204 | 1287.3 | 1367 | 46.3333
[57 empty] | NBR 15645 (Execução de Obras de Esgoto e Drenagem com Tubos de Concreto) | [6 empty] | Concreto Armado EA-4 | [7 empty] | 800 | 842 | 216.3 | 264.1 | [12 empty] | 650 | 660.4 | 100.4674 | 1600 | 1636.5 | 255 | 270 | 336.79
[57 empty] | NBR 15645 (Execução de Obras de Esgoto e Drenagem com Tubos de Concreto) | [6 empty] | Concreto Armado PA-1 | [7 empty] | 900 | 945 | 259.4 | 317.2 | [12 empty] | 700 | 711.2 | 108.2707 | 1800 | 1840.5 | 320 | 345 | 424.91
[57 empty] | NBR 15645 (Execução de Obras de Esgoto e Drenagem com Tubos de Concreto) | [6 empty] | Concreto Armado PA-2 | [7 empty] | 1000 | 1048 | 316.2 | 375 | [12 empty] | 750 | 762 | 116.074 | 2000 | 2044.5 | 390 | 420 | 522.72
[57 empty] | NBR 15645 (Execução de Obras de Esgoto e Drenagem com Tubos de Concreto) | [6 empty] | Concreto Armado PA-3 | [7 empty] | 1200 | 1255 | 411.9 | 505.3 | [12 empty] | 800 | 812.8 | 123.8773 | 2200 | 2248.5 | 470 | 510 | 632.04
[57 empty] | NBR 15645 (Execução de Obras de Esgoto e Drenagem com Tubos de Concreto) | [6 empty] | Concreto Armado PA-4 | [23 empty] | 850 | 863.6 | 131.6806 | 2400 | 2452.5 | 560 | 610 | 749.92
[64 empty] | PEAD ADS - Esgoto | [23 empty] | 900 | 914.4 | 139.4839 | 2600 | 2656.5 | 660 | 710 | 880.87
[64 empty] | PEAD Corrugado - Esgoto | [23 empty] | 950 | 965.2 | 147.2872 | 2800 | 2860.5 | 760 | 820 | 1020.67
[64 empty] | PEAD ADS - Drenagem | [23 empty] | 1000 | 1016 | 155.0905 | 3000 | 3064.5 | 870 | 940 | 1169.9
[64 empty] | PEAD Corrugado - Drenagem | [23 empty] | 1050 | 1066.8 | 162.8938
[61 empty] | Catálogo Tigre |  |  | PVC deFoFo | [23 empty] | 1100 | 1117.6 | 170.6971
[64 empty] | PVC Coletor (Ocre) | [23 empty] | 1150 | 1168.4 | 178.5004
[64 empty] | PVC Coletor Corrugado (Ocre) |  |  | Esgotamento com bombas: horas por metro de vala |  |  | 0.5 | h / m | [16 empty] | 1200 | 1219.2 | 186.3037
[64 empty] | PVC Soldável |  |  | Número de ponteiras filtrantes: 1 a cada |  |  | 3 | m | [16 empty] | 1300 | 1320.8 | 201.9103
[64 empty] | CPVC SCH. 80 |  |  | Profundidade de ponteiras filtrantes |  |  | 6 | m | [16 empty] | 1350 | 1371.6 | 209.7136
[64 empty] | PVC PBA - Cl 20 |  |  | Faixa 1 de largura de vala |  |  | 0.8 | m | [16 empty] | 1500 | 1524 | 233.1234
[64 empty] | PRFV - SN 5000 - PN 10 |  |  | Faixa 2 de largura de vala |  |  | 1.5 | m | [16 empty] | 1800 | 1828.8 | 279.9432
[64 empty] | PRFV - SN 5000 - PN 16 |  |  | Faixa 3 de largura de vala |  |  | 2.5 | m | [16 empty] | 1900 | 1930.4 | 295.5498
[64 empty] | PRFV - SN 5000 - PN 20 |  |  | Faixa 4 de largura de vala |  |  | #REF! | m | [16 empty] | 2000 | 2032 | 311.1564
[64 empty] | Aço | [23 empty] | 2100 | 2133.6 | 326.763
[88 empty] | 2200 | 2235.2 | 342.3696
[67 empty] | Faixa de profundidade de escavação mecânica |  |  | 1.5 | m | [16 empty] | 2300 | 2336.8 | 357.9762
[67 empty] | Faixa de profundidade de escavação manual |  |  | 1.5 | m | [16 empty] | 2400 | 2438.4 | 373.5828
[88 empty] | 2500 | 2540 | 389.1893
[88 empty] | 2800 | 2844.8 | 436.0091
[88 empty] | 3500 | 3556 | 545.2553
[64 empty] | Escoramento |  |  | Coeficiente de empolamento - terra |  |  | 1.3
[64 empty] | Faixa até |  | lista
[64 empty] | 0 | - | 3 | Coeficiente de expansão - brita |  |  | 1
[64 empty] | 1.2 | P | 3 | Coeficiente de expansão - areia |  |  | 1.3
[63 empty] | Colocar ESPECIAL | 1.5 | D | 4 | Coeficiente de expansão - entulho |  |  | 1.5
[63 empty] | apenas em solo | 2 | C | 4 | Distância ao bota-fora - terra |  |  | 15 | km
[63 empty] | com água | 4 | MM | 6
[63 empty] | E mudar para lista 5 | 4 | MM | 6 | Distância - brita |  |  | 15 | km
[67 empty] | Distância - areia |  |  | 15 | km
[67 empty] | Distância ao bota-fora - entulho |  |  | 15 | km
[67 empty] | Distância - tubos |  |  | 30 | km
[67 empty] | Número de passadiços para pedestres: 1 a cada |  |  | 50 | m
[67 empty] | Largura do passadiço para pedestres |  |  | 2 | m
[67 empty] | Largura da chapa de madeira para veículos |  |  | 6 | m
[67 empty] | Margem da chapa de madeira para veículos para cada lado |  |  | 2 | m
[65 empty] | espessura | margem | Comprimento de sinalização por cruzamento |  |  | 50 | m
[64 empty] | Terra | 0 | 0.3 | Reaproveitamento do tapume (SINAPI já considera 2x) |  |  | 2 | x
[64 empty] | Asfalto | 0.4 | 0.15 | Altura do tapume |  |  | 1 | m
[64 empty] | Passeio | 0.1 | 0.15 | Margem da limpeza pós-obra para cada lado |  |  | 1 | m
Desnecessário
Bombeamento
Ponteiras Filtrantes
Mecânica
Manual

## C-1.1_01
COMPOSIÇÃO DE PREÇOS
| Não Desonerado | SINAPI |  | SP | 2023 | Novembro
|  | SABESP |  |  | 2023 | Novembro
COMP.
C-1.1_01
Suporte metálico de parede para tubulações Ø 150mm, conforme projeto (fabricação e instalação)
Unid: | pç
Item | Discriminação | Código | Fonte | Unid. | Quant. | Preço Unitário (R$) | Preço Total (R$)
1 | Chapa de aço esp=1/4" massa teórica *(50,00 kg/m²) ASTM A36 | HM00271 | SABESP | m² | 0.14 | 504.5 | 70.63
2 | Perfil "U" de aço laminado | 43665 | SINAPI | kg | 11.67 | 8.59 | 100.25
3 | Eletrodo revestido AWS - E7018, diâm. igual a 4,00mm | 10997 | SINAPI | kg | 0.35 | 48 | 16.8
4 | Chumbador, diâmetro 1/4" com parafuso 1/4" x 40mm | 11976 | SINAPI | unid | 10 | 1.3 | 13
5 | Barra roscada Ø 5/16" em aço carbono, com 2 porcas e 2 arruelas | PRF-01 | COTAÇÃO | cj | 1 | 27.82 | 27.82
6 | Borracha natural sem lona, esp = 5mm | BORR-01 | COTAÇÃO | m² | 0.05 | 198.99 | 9.95
7 | Transporte com caminhão carroceria com guindauto (munck), momento máximo de carga 11,7 TM, em via urbana pavimentada | 100952 | SINAPI | txkm | 2 | 3 | 6
8 | Transporte com caminhão carroceria com guindauto (munck), momento máximo de carga 11,7 TM, em via interna (dentro do canteiro) | 100954 | SINAPI | txkm | 0.2 | 8.99 | 1.8
9 | Ajudante de estrutura metálica com encargos complementares | 88240 | SINAPI | h | 2 | 28.33 | 56.66
10 | Soldador com encargos complementares | 88317 | SINAPI | h | 2 | 36.07 | 72.14
11 | Ajudante de operação em geral com encargos complementares | 88241 | SINAPI | h | 1 | 27.29 | 27.29
12 | Engenheiro civil de obra senior com encargos complementares | 90779 | SINAPI | h | 0.1 | 160.77 | 16.08
[6 empty] | Total | 418.42
Quantitativos
Chapa de Base e = 1/4"
| Comprimento | 0.7 | m
| Largura | 0.2 | m
| Peso | 50 | kg/m²
| Subtotal | 0.14 | m²
Perfil "U" 76,20 x 38,05 x 6,55 mm
| Peso | 7.44 | kg/m
| Comprimento | 1.4 | m
| Subtotal | 10.42 | kg
Eletrodo de Soldagem
| Coeficiente (adotado) | 0.02 | kg
| Peso total | 17.42 | kg
| Subtotal | 0.35 | kg
Chumbador 1/4"
| Quantidade por base | 10 | unid
| Subtotal | 10 | unid
Barra roscada Ø 5/16" em aço carbono, com 2 porcas e 2 arruelas
| Quantidade | 1 | unid
| Subtotal | 1 | unid
Borracha natural sem lona, esp = 5mm
| Diâmetro | 0.15 | m
| Largura | 0.1 | m
| Subtotal | 0.047124 | m²
Transporte dos Materiais - Em Via Urbana
| Peso das Chapas | 7 | kg
| Peso dos Perfis | 10.42 | kg
| Folga de segurança | 15%
| Distância (estimada) | 100 | km
| Subtotal | 2.0033 | t x km
Transporte dos Materiais - Dentro do Canteiro
| Peso das Chapas | 7 | kg
| Peso dos Perfis | 10.42 | kg
| Folga de segurança | 15%
| Distância (estimada) | 10 | km
| Subtotal | 0.20033 | t x km
Nº | Profissionais / Equipamentos | Horas | Dias
1 | Ajudante de Estrutura Metálica | 2 | 1
1 | Soldador | 2 | 1
1 | Ajudante (Carga e Descarga de Materiais) | 1 | 1
1 | Engenheiro Civil | 0.1 | 1

## C-1.1_02
COMPOSIÇÃO DE PREÇOS
| Não Desonerado | SINAPI |  | SP | 2023 | Novembro
|  | SABESP |  |  | 2023 | Novembro
COMP.
C-1.1_02
Suporte metálico vertical para tubulações Ø 150mm, conforme projeto (fabricação e instalação)
Unid: | pç
Item | Discriminação | Código | Fonte | Unid. | Quant. | Preço Unitário (R$) | Preço Total (R$)
1 | Chapa de aço esp=1/4" massa teórica *(50,00 kg/m²) ASTM A36 | HM00271 | SABESP | m² | 0.22 | 504.5 | 110.99
2 | Perfil "U" de aço laminado | 43665 | SINAPI | kg | 13.39 | 8.59 | 115.02
3 | Perfil "U" enrijecido de aço | 43083 | SINAPI | kg | 49.84 | 8.66 | 431.61
4 | Eletrodo revestido AWS - E7018, diâm. igual a 4,00mm | 10997 | SINAPI | kg | 1.49 | 48 | 71.52
5 | Chumbador, diâmetro 1/4" com parafuso 1/4" x 40mm | 11976 | SINAPI | unid | 8 | 1.3 | 10.4
6 | Borracha natural sem lona, esp = 5mm | BORR-01 | COTAÇÃO | m² | 0.05 | 198.99 | 9.95
7 | Transporte com caminhão carroceria com guindauto (munck), momento máximo de carga 11,7 TM, em via urbana pavimentada | 100952 | SINAPI | txkm | 8.54 | 3 | 25.62
8 | Transporte com caminhão carroceria com guindauto (munck), momento máximo de carga 11,7 TM, em via interna (dentro do canteiro) | 100954 | SINAPI | txkm | 0.85 | 8.99 | 7.64
9 | Ajudante de estrutura metálica com encargos complementares | 88240 | SINAPI | h | 6 | 28.33 | 169.98
10 | Soldador com encargos complementares | 88317 | SINAPI | h | 6 | 36.07 | 216.42
11 | Ajudante de operação em geral com encargos complementares | 88241 | SINAPI | h | 3 | 27.29 | 81.87
12 | Engenheiro civil de obra senior com encargos complementares | 90779 | SINAPI | h | 0.3 | 160.77 | 48.23
[6 empty] | Total | 1299.25
Quantitativos
| Chapa e = 1/4" | 2 | unid
Base
| Comprimento | 0.2 | m
| Largura | 0.2 | m
| Peso | 50 | kg/m²
Berço
| Diâmetro | 0.15 | m
| Largura | 0.3 | m
| Subtotal | 0.22137 | m²
Perfil "U" 76,20 x 38,05 x 6,55 mm
| Peso | 7.44 | kg/m
| Comprimento médio | 1.8 | m
| Subtotal | 13.39 | kg
Perfil "Ue" 127 x 50 x 4,75 mm
| Peso | 8.39 | kg/m
| Altura média | 5.94 | m
| Subtotal | 49.84 | kg
Eletrodo de Soldagem
| Coeficiente (adotado) | 0.02 | kg
| Peso total | 74.2986 | kg
| Subtotal | 1.49 | kg
Chumbador 1/4"
| Quantidade | 8 | unid
| Subtotal | 8 | unid
Borracha natural sem lona, esp = 5mm
| Diâmetro | 0.15 | m
| Largura | 0.1 | m
| Subtotal | 0.047124 | m²
Transporte dos Materiais - Em Via Urbana
| Peso das Chapas | 11.07 | kg
| Peso dos Perfis | 63.23 | kg
| Folga de segurança | 15%
| Distância (estimada) | 100 | km
| Subtotal | 8.5445 | t x km
Transporte dos Materiais - Dentro do Canteiro
| Peso das Chapas | 11.07 | kg
| Peso dos Perfis | 63.23 | kg
| Folga de segurança | 15%
| Distância (estimada) | 10 | km
| Subtotal | 0.85445 | t x km
Nº | Profissionais / Equipamentos | Horas | Dias
1 | Ajudante de Estrutura Metálica | 6 | 1
1 | Soldador | 6 | 1
1 | Ajudante (Carga e Descarga de Materiais) | 3 | 1
1 | Engenheiro Civil | 0.3 | 1

## C-1.1_03
COMPOSIÇÃO DE PREÇOS
| Não Desonerado | SINAPI |  | SP | 2023 | Novembro
|  | SABESP |  |  | 2023 | Novembro
COMP.
C-1.1_03
Montagem de tubos e conexões em ferro fundido
Unid: | eq x dia
Item | Discriminação | Código | Fonte | Unid. | Quant. | Preço Unitário (R$) | Preço Total (R$)
1 | Montador com encargos complementares | 88277 | SINAPI | h | 24 | 33.08 | 793.92
2 | Ajudante especializado com encargos complementares | 88243 | SINAPI | h | 24 | 28.49 | 683.76
3 | Auxiliar técnico de engenharia com encargos complementares | 88255 | SINAPI | h | 4 | 34.1 | 136.4
4 | Engenheiro civil de obra pleno com encargos complementares | 90778 | SINAPI | h | 4 | 115.32 | 461.28
[6 empty] | Total | 2075.36
equipe x dia
Nº | Profissional | h x dia
3 | Montador | 8
3 | Ajudante Especializado | 8
1 | Auxiliar Técnico de Engenharia | 4
1 | Engenheiro | 4

## C-1.1_04
COMPOSIÇÃO DE PREÇOS
| Não Desonerado | SINAPI |  | SP | 2023 | Novembro
|  | SABESP |  |  | 2023 | Novembro
COMP.
C-1.1_04
Montagem e assentamento de tubos e conexões de PVC soldável, PVC roscável, PVC-U e CPVC SCH.80
Unid: | eq x dia
Item | Discriminação | Código | Fonte | Unid. | Quant. | Preço Unitário (R$) | Preço Total (R$)
1 | Encanador ou bombeiro hidráulico com encargos complementares | 88267 | SINAPI | h | 24 | 34.68 | 832.32
2 | Auxiliar de encanador ou bombeiro hidráulico com encargos complementares | 88248 | SINAPI | h | 24 | 28.97 | 695.28
3 | Engenheiro civil de obra pleno com encargos complementares | 90778 | SINAPI | h | 1 | 115.32 | 115.32
4 | Lixa d'água em folha, grão 100 | 38383 | SINAPI | unid | 10 | 2.75 | 27.5
[6 empty] | Total | 1670.42
equipe x dia
Nº | Profissional | h x dia
3 | Encanador | 8
3 | Auxiliar de Encanador | 8
1 | Engenheiro | 1

## C-1.1_05
COMPOSIÇÃO DE PREÇOS
| Não Desonerado | SINAPI |  | SP | 2023 | Novembro
|  | SABESP |  |  | 2023 | Novembro
COMP.
C-1.1_05
Suporte metálico vertical para tubulações Ø 75mm, conforme projeto (fabricação e instalação)
Unid: | pç
Item | Discriminação | Código | Fonte | Unid. | Quant. | Preço Unitário (R$) | Preço Total (R$)
1 | Chapa de aço esp=1/4" massa teórica *(50,00 kg/m²) ASTM A36 | HM00271 | SABESP | m² | 0.05 | 460.83 | 23.04
2 | Perfil "L" aço ASTM A36 | HM00513 | SABESP | kg | 10.89 | 10.77 | 117.29
3 | Eletrodo revestido AWS - E7018, diâm. igual a 4,00mm | 10997 | SINAPI | kg | 0.26 | 48 | 12.48
4 | Chumbador, diâmetro 1/4" com parafuso 1/4" x 40mm | 11976 | SINAPI | unid | 4 | 1.3 | 5.2
5 | Borracha natural sem lona, esp = 5mm | BORR-01 | COTAÇÃO | m² | 0.02 | 198.99 | 3.98
6 | Transporte com caminhão carroceria com guindauto (munck), momento máximo de carga 11,7 TM, em via urbana pavimentada | 100952 | SINAPI | txkm | 1.52 | 3 | 4.56
7 | Transporte com caminhão carroceria com guindauto (munck), momento máximo de carga 11,7 TM, em via interna (dentro do canteiro) | 100954 | SINAPI | txkm | 0.15 | 8.99 | 1.35
8 | Ajudante de estrutura metálica com encargos complementares | 88240 | SINAPI | h | 3 | 28.33 | 84.99
9 | Soldador com encargos complementares | 88317 | SINAPI | h | 3 | 36.07 | 108.21
10 | Ajudante de operação em geral com encargos complementares | 88241 | SINAPI | h | 1.5 | 27.29 | 40.94
11 | Engenheiro civil de obra senior com encargos complementares | 90779 | SINAPI | h | 0.15 | 160.77 | 24.12
[6 empty] | Total | 426.16
Quantitativos
| Chapa e = 1/4" | 1 | unid
Base
| Comprimento | 0.15 | m
| Largura | 0.15 | m
| Peso | 50 | kg/m²
Berço
| Diâmetro | 0.075 | m
| Largura | 0.1 | m
| Subtotal | 0.046062 | m²
Perfil "L" 2" x 2" x 3/16"
| Peso | 3.63 | kg/m
| Comprimento médio | 3 | m
| Subtotal | 10.89 | kg
Eletrodo de Soldagem
| Coeficiente (adotado) | 0.02 | kg
| Peso total | 13.1931 | kg
| Subtotal | 0.26 | kg
Chumbador 1/4"
| Quantidade | 4 | unid
| Subtotal | 4 | unid
Borracha natural sem lona, esp = 5mm
| Diâmetro | 0.075 | m
| Largura | 0.1 | m
| Subtotal | 0.023562 | m²
Transporte dos Materiais - Em Via Urbana
| Peso das Chapas | 2.3 | kg
| Peso dos Perfis | 10.89 | kg
| Folga de segurança | 15%
| Distância (estimada) | 100 | km
| Subtotal | 1.5169 | t x km
Transporte dos Materiais - Dentro do Canteiro
| Peso das Chapas | 2.3 | kg
| Peso dos Perfis | 10.89 | kg
| Folga de segurança | 15%
| Distância (estimada) | 10 | km
| Subtotal | 0.15168 | t x km
Nº | Profissionais / Equipamentos | Horas | Dias
1 | Ajudante de Estrutura Metálica | 3 | 1
1 | Soldador | 3 | 1
1 | Ajudante (Carga e Descarga de Materiais) | 1.5 | 1
1 | Engenheiro Civil | 0.15 | 1

## C-1.1_06
COMPOSIÇÃO DE PREÇOS
| Não Desonerado | SINAPI |  | SP | 2023 | Novembro
|  | SABESP |  |  | 2023 | Novembro
COMP.
C-1.1_06
Suporte metálico de parede para tubulações Ø 75mm, conforme projeto (fabricação e instalação)
Unid: | pç
Item | Discriminação | Código | Fonte | Unid. | Quant. | Preço Unitário (R$) | Preço Total (R$)
1 | Chapa de aço esp=1/4" massa teórica *(50,00 kg/m²) ASTM A36 | HM00271 | SABESP | m² | 0.07 | 504.5 | 35.32
2 | Perfil "L" aço ASTM A36 | HM00513 | SABESP | kg | 4.67 | 8.74 | 40.82
3 | Eletrodo revestido AWS - E7018, diâm. igual a 4,00mm | 10997 | SINAPI | kg | 0.16 | 48 | 7.68
4 | Chumbador, diâmetro 1/4" com parafuso 1/4" x 40mm | 11976 | SINAPI | unid | 4 | 1.3 | 5.2
5 | Barra roscada Ø 5/16" em aço carbono, com 2 porcas e 2 arruelas | PRF-01 | COTAÇÃO | cj | 1 | 27.82 | 27.82
6 | Borracha natural sem lona, esp = 5mm | BORR-01 | COTAÇÃO | m² | 0.02 | 198.99 | 3.98
7 | Transporte com caminhão carroceria com guindauto (munck), momento máximo de carga 11,7 TM, em via urbana pavimentada | 100952 | SINAPI | txkm | 0.94 | 3 | 2.82
8 | Transporte com caminhão carroceria com guindauto (munck), momento máximo de carga 11,7 TM, em via interna (dentro do canteiro) | 100954 | SINAPI | txkm | 0.09 | 8.99 | 0.81
9 | Ajudante de estrutura metálica com encargos complementares | 88240 | SINAPI | h | 2 | 28.33 | 56.66
10 | Soldador com encargos complementares | 88317 | SINAPI | h | 2 | 36.07 | 72.14
11 | Ajudante de operação em geral com encargos complementares | 88241 | SINAPI | h | 1 | 27.29 | 27.29
12 | Engenheiro civil de obra senior com encargos complementares | 90779 | SINAPI | h | 0.1 | 160.77 | 16.08
[6 empty] | Total | 296.62
Quantitativos
Chapa de Base e = 1/4"
| Comprimento | 0.35 | m
| Largura | 0.2 | m
| Peso | 50 | kg/m²
| Subtotal | 0.07 | m²
Perfil "L" 3" x 3" x 1/4"
| Peso | 7.29 | kg/m
| Comprimento | 0.64 | m
| Subtotal | 4.67 | kg
Eletrodo de Soldagem
| Coeficiente (adotado) | 0.02 | kg
| Peso total | 8.17 | kg
| Subtotal | 0.16 | kg
Chumbador 1/4"
| Quantidade por base | 4 | unid
| Subtotal | 4 | unid
Barra roscada Ø 5/16" em aço carbono, com 2 porcas e 2 arruelas
| Quantidade | 1 | unid
| Subtotal | 1 | unid
Borracha natural sem lona, esp = 5mm
| Diâmetro | 0.075 | m
| Largura | 0.1 | m
| Subtotal | 0.023562 | m²
Transporte dos Materiais - Em Via Urbana
| Peso das Chapas | 3.5 | kg
| Peso dos Perfis | 4.67 | kg
| Folga de segurança | 15%
| Distância (estimada) | 100 | km
| Subtotal | 0.93955 | t x km
Transporte dos Materiais - Dentro do Canteiro
| Peso das Chapas | 3.5 | kg
| Peso dos Perfis | 4.67 | kg
| Folga de segurança | 15%
| Distância (estimada) | 10 | km
| Subtotal | 0.093955 | t x km
Nº | Profissionais / Equipamentos | Horas | Dias
1 | Ajudante de Estrutura Metálica | 2 | 1
1 | Soldador | 2 | 1
1 | Ajudante (Carga e Descarga de Materiais) | 1 | 1
1 | Engenheiro Civil | 0.1 | 1

## C-1.1_07
COMPOSIÇÃO DE PREÇOS
| Não Desonerado | SINAPI |  | SP | 2023 | Novembro
|  | SABESP |  |  | 2023 | Novembro
COMP.
C-1.1_07
Suporte metálico de parede e/ou pilar para tubulações ascendentes Ø 75mm, conforme projeto (fabricação e instalação)
Unid: | pç
Item | Discriminação | Código | Fonte | Unid. | Quant. | Preço Unitário (R$) | Preço Total (R$)
1 | Chapa de aço esp=1/4" massa teórica *(50,00 kg/m²) ASTM A36 | HM00271 | SABESP | m² | 0.19 | 504.5 | 95.86
2 | Perfil "I" de aço laminado | 43663 | SINAPI | kg | 1.7 | 9.12 | 15.5
3 | Eletrodo revestido AWS - E7018, diâm. igual a 4,00mm | 10997 | SINAPI | kg | 0.23 | 48 | 11.04
4 | Parafuso de aço tipo chumbador parabolt, diâmetro 3/8", comprimento 75mm | 11964 | SINAPI | unid | 2 | 2.58 | 5.16
5 | Parafuso zincado, sextavado, com rosca soberba, diâmetro 3/8", comprimento 80mm | 13294 | SINAPI | unid | 2 | 1.62 | 3.24
6 | Porca zincada sextavada diâmetro 3/8" | 4342 | SINAPI | unid | 2 | 0.24 | 0.48
7 | Transporte com caminhão carroceria com guindauto (munck), momento máximo de carga 11,7 TM, em via urbana pavimentada | 100952 | SINAPI | txkm | 1.3041 | 3 | 3.91
8 | Transporte com caminhão carroceria com guindauto (munck), momento máximo de carga 11,7 TM, em via interna (dentro do canteiro) | 100954 | SINAPI | txkm | 0.13041 | 8.99 | 1.17
9 | Ajudante de estrutura metálica com encargos complementares | 88240 | SINAPI | h | 2 | 28.33 | 56.66
10 | Soldador com encargos complementares | 88317 | SINAPI | h | 2 | 36.07 | 72.14
11 | Ajudante de operação em geral com encargos complementares | 88241 | SINAPI | h | 1 | 27.29 | 27.29
12 | Engenheiro civil de obra senior com encargos complementares | 90779 | SINAPI | h | 0.1 | 160.77 | 16.08
[6 empty] | Total | 308.53
Quantitativos
Chapa e = 1/4"
| Base | 1 | unid
| Comprimento | 0.2 | m
| Largura | 0.1 | m
| Peso | 50 | kg/m²
| Braçadeira | 2 | unid
| Diâmetro | 0.075 | m
| Folgas | 0.05 | m
| Largura | 0.1 | m
| Subtotal | 0.19279 | m²
Perfil "I" 3" x 4,32mm
| Peso | 8.48 | kg/m
| Comprimento | 0.2 | m
| Subtotal | 1.7 | kg
Eletrodo de Soldagem
| Coeficiente (adotado) | 0.02 | kg
| Peso total | 11.3394 | kg
| Subtotal | 0.23 | kg
Chumbador 3/8"
| Quantidade por base | 2 | unid
| Subtotal | 2 | unid
Parafuso 3/8"
| Quantidade | 2 | unid
| Subtotal | 2 | unid
Porca 3/8"
| Quantidade | 2 | unid
| Subtotal | 2 | unid
Transporte dos Materiais - Em Via Urbana
| Peso das Chapas | 9.64 | kg
| Peso dos Perfis | 1.7 | kg
| Folga de segurança | 15%
| Distância (estimada) | 100 | km
| Subtotal | 1.3041 | t x km
Transporte dos Materiais - Dentro do Canteiro
| Peso das Chapas | 9.64 | kg
| Peso dos Perfis | 1.7 | kg
| Folga de segurança | 15%
| Distância (estimada) | 10 | km
| Subtotal | 0.13041 | t x km
Nº | Profissionais / Equipamentos | Horas | Dias
1 | Ajudante de Estrutura Metálica | 2 | 1
1 | Soldador | 2 | 1
1 | Ajudante (Carga e Descarga de Materiais) | 1 | 1
1 | Engenheiro Civil | 0.1 | 1

## C-1.1_08
COMPOSIÇÃO DE PREÇOS
| Não Desonerado | SINAPI |  | SP | 2023 | Novembro
|  | SABESP |  |  | 2023 | Novembro
COMP.
C-1.1_08
Suporte metálico de parede e/ou pilar para tubulações ascendentes Ø 100mm, conforme projeto (fabricação e instalação)
Unid: | pç
Item | Discriminação | Código | Fonte | Unid. | Quant. | Preço Unitário (R$) | Preço Total (R$)
1 | Chapa de aço esp=1/4" massa teórica *(50,00 kg/m²) ASTM A36 | HM00271 | SABESP | m² | 0.21 | 504.5 | 105.95
2 | Perfil "I" de aço laminado | 43663 | SINAPI | kg | 4.24 | 9.12 | 38.67
3 | Eletrodo revestido AWS - E7018, diâm. igual a 4,00mm | 10997 | SINAPI | kg | 0.29 | 48 | 13.92
4 | Parafuso de aço tipo chumbador parabolt, diâmetro 3/8", comprimento 75mm | 11964 | SINAPI | unid | 2 | 2.55 | 5.1
5 | Parafuso zincado, sextavado, com rosca soberba, diâmetro 3/8", comprimento 80mm | 13294 | SINAPI | unid | 2 | 1.6 | 3.2
6 | Porca zincada sextavada diâmetro 3/8" | 4342 | SINAPI | unid | 2 | 0.24 | 0.48
7 | Transporte com caminhão carroceria com guindauto (munck), momento máximo de carga 11,7 TM, em via urbana pavimentada | 100952 | SINAPI | txkm | 1.69 | 2.69 | 4.55
8 | Transporte com caminhão carroceria com guindauto (munck), momento máximo de carga 11,7 TM, em via interna (dentro do canteiro) | 100954 | SINAPI | txkm | 0.17 | 8.04 | 1.37
9 | Ajudante de estrutura metálica com encargos complementares | 88240 | SINAPI | h | 2 | 21.97 | 43.94
10 | Soldador com encargos complementares | 88317 | SINAPI | h | 2 | 35.97 | 71.94
11 | Ajudante de operação em geral com encargos complementares | 88241 | SINAPI | h | 1 | 27.16 | 27.16
12 | Engenheiro civil de obra senior com encargos complementares | 90779 | SINAPI | h | 0.1 | 175.37 | 17.54
[6 empty] | Total | 333.82
Quantitativos
Chapa e = 1/4"
| Base | 1 | unid
| Comprimento | 0.2 | m
| Largura | 0.1 | m
| Peso | 50 | kg/m²
| Braçadeira | 2 | unid
| Diâmetro | 0.1 | m
| Folgas | 0.05 | m
| Largura | 0.1 | m
| Subtotal | 0.2085 | m²
Perfil "I" 3" x 4,32mm
| Peso | 8.48 | kg/m
| Comprimento | 0.5 | m
| Subtotal | 4.24 | kg
Eletrodo de Soldagem
| Coeficiente (adotado) | 0.02 | kg
| Peso total | 14.6648 | kg
| Subtotal | 0.29 | kg
Chumbador 3/8"
| Quantidade por base | 2 | unid
| Subtotal | 2 | unid
Parafuso 3/8"
| Quantidade | 2 | unid
| Subtotal | 2 | unid
Porca 3/8"
| Quantidade | 2 | unid
| Subtotal | 2 | unid
Transporte dos Materiais - Em Via Urbana
| Peso das Chapas | 10.42 | kg
| Peso dos Perfis | 4.24 | kg
| Folga de segurança | 15%
| Distância (estimada) | 100 | km
| Subtotal | 1.6859 | t x km
Transporte dos Materiais - Dentro do Canteiro
| Peso das Chapas | 10.42 | kg
| Peso dos Perfis | 4.24 | kg
| Folga de segurança | 15%
| Distância (estimada) | 10 | km
| Subtotal | 0.16859 | t x km
Nº | Profissionais / Equipamentos | Horas | Dias
1 | Ajudante de Estrutura Metálica | 2 | 1
1 | Soldador | 2 | 1
1 | Ajudante (Carga e Descarga de Materiais) | 1 | 1
1 | Engenheiro Civil | 0.1 | 1

## C-1.1_10
COMPOSIÇÃO DE PREÇOS
| Não Desonerado | SINAPI |  | SP | 2023 | Novembro
|  | SABESP |  |  | 2023 | Novembro
COMP.
C-1.1_10
Instalação do reservatório de fibra de vidro
Unid: | gb
Item | Discriminação | Código | Fonte | Unid. | Quant. | Preço Unitário (R$) | Preço Total (R$)
1 | Guindaste hidráulico autopropelido, com lança telescópica 28,80 m, capacidade máxima 30 T, potência 97 kW, tração 4x4 - CHP diurno | 89272 | SINAPI | CHP | 6 | 213.86 | 1283.16
2 | Montador com encargos complementares | 88277 | SINAPI | h | 6 | 33.08 | 198.48
[6 empty] | Total | 1481.64
equipe x dia
Nº | Profissional | h x dia
1 | Guindaste Hidráulico | 6
1 | Montador | 6

## C-1.1_11
COMPOSIÇÃO DE PREÇOS
| Não Desonerado | SINAPI |  | SP | 2023 | Novembro
|  | SABESP |  |  | 2023 | Novembro
COMP.
C-1.1_11
Redução excêntrica com pontas biseladas para solda Ø 4" (100mm) x 2 9/16" (65mm), e=1/4", em aço carbono ASTM A-283 e revest. conf. AWWA C-210
Unid: | pç
Item | Discriminação | Código | Fonte | Unid. | Quant. | Preço Unitário (R$) | Preço Total (R$)
1 | Tubo de aço carbono sem costura 4", E= *6,02 mm, schedule 40, 16,06 kg/m | 21151 | SINAPI | m | 0.36 | 343.75 | 123.75
2 | Execução de peças de aço | 70080313 | SABESP | kg | 5.78 | 29.96 | 173.17
[6 empty] | Total | 296.92
Quantitativos
Diâmetro 4"
| Comprimento da peça (medido no AutoCAD) | 0.3 | m
| Perdas na confecção da peça | 20%
| Comprimento de tubo necessário | 0.36 | m
| Peso unitário do tubo | 16.06 | kg
| Peso total da peça | 5.78 | kg
Obs: Os pesos foram consultados no Catálogo AÇOTUBO.

## E-1.1_01
COMPOSIÇÃO DE PREÇOS
| Não Desonerado | SINAPI |  | SP | 2023 | Novembro
|  | SABESP |  |  | 2023 | Novembro
COMP.
E-1.1_01
Montagem de materiais e equipamentos elétricos
Unid: | eq x dia
Item | Discriminação | Código | Fonte | Unid. | Quant. | Preço Unitário (R$) | Preço Total (R$)
1 | Eletricista industrial com encargos complementares | 88265 | SINAPI | h | 8 | 38.2 | 305.6
2 | Auxiliar de eletricista com encargos complementares | 88247 | SINAPI | h | 16 | 30.08 | 481.28
3 | Eletrotécnico com encargos complementares | 88266 | SINAPI | h | 16 | 45.94 | 735.04
[6 empty] | Total | 1521.92
equipe x dia
Nº | Profissional | h x dia
1 | Eletricista Industrial | 8
2 | Auxiliar de Eletricista | 8
2 | Eletrotécnico | 8

## E-1.1_02
COMPOSIÇÃO DE PREÇOS
| Não Desonerado | SINAPI |  | SP | 2023 | Novembro
|  | SABESP |  |  | 2023 | Novembro
COMP.
E-1.1_02
Caixa de ligação ("condulete"), tipo "E", Ø 3/4", com tomada 2P+T 20A
Unid: | pç
Item | Discriminação | Código | Fonte | Unid. | Quant. | Preço Unitário (R$) | Preço Total (R$)
1 | Tomada média de embutir (1 módulo), 2P+T 20 A, incluindo suporte e placa - fornecimento e instalação | 91997 | SINAPI | un | 1 | 47.87 | 47.87
2 | Condulete de alumínio, tipo E, para eletroduto de aço galvanizado DN 20 mm (3/4''), aparente - fornecimento e instalação | 95779 | SINAPI | un | 1 | 28.61 | 28.61
[6 empty] | Total | 76.48

## E-1.1_03
COMPOSIÇÃO DE PREÇOS
| Não Desonerado | SINAPI |  | SP | 2023 | Novembro
|  | SABESP |  |  | 2023 | Novembro
COMP.
E-1.1_03
Caixa de ligação ("condulete"), tipo "E" duplo, Ø 3/4", com duas tomadas 2P+T 20A
Unid: | pç
Item | Discriminação | Código | Fonte | Unid. | Quant. | Preço Unitário (R$) | Preço Total (R$)
1 | Tomada média de embutir (1 módulo), 2P+T 20 A, incluindo suporte e placa - fornecimento e instalação | 91997 | SINAPI | un | 2 | 47.87 | 95.74
2 | Condulete de alumínio, tipo E, para eletroduto de aço galvanizado DN 20 mm (3/4''), aparente - fornecimento e instalação | 95779 | SINAPI | un | 2 | 28.61 | 57.22
[6 empty] | Total | 152.96

## E-1.1_04
COMPOSIÇÃO DE PREÇOS
| Não Desonerado | SINAPI |  | SP | 2023 | Novembro
|  | SABESP |  |  | 2023 | Novembro
COMP.
E-1.1_04
Caixa de ligação ("condulete"), tipo "C", Ø 3/4", com interruptor bipolar 10A
Unid: | pç
Item | Discriminação | Código | Fonte | Unid. | Quant. | Preço Unitário (R$) | Preço Total (R$)
1 | Interruptor bipolar (1 módulo), 10A/250V, incluindo suporte e placa - fornecimento e instalação | 91981 | SINAPI | un | 1 | 62.79 | 62.79
2 | Condulete de alumínio, tipo C, para eletroduto de aço galvanizado DN 20 mm (3/4''), aparente - fornecimento e instalação | 95778 | SINAPI | un | 1 | 34.43 | 34.43
[6 empty] | Total | 97.22

## Resumo Cotações (hidden)
RESUMO DAS PROPOSTAS TÉCNICAS DE OBRAS E SERVIÇOS E MATERIAIS E EQUIPAMENTOS
| CÓDIGO | DESCRIÇÃO | UNID. | ORIGEM DO PREÇO 1 | ORIGEM DO PREÇO 2 | ORIGEM DO PREÇO 3 | PREÇO 1 | PREÇO 2 | PREÇO 3 | PREÇO MEDIANO
Cotação | PVC-01 | Flange livre com furos para tubos PBS Ø 110mm, em PVC soldável | pç | COT-01 (MERC HIDRÁULICA) | COT-02 (CASA MIMOSA) | COT-03 (PEDRÃO PVC) | 123.23 | 112.26 | 142.16 | 123.23 | OK RASTREADA
Cotação | PVC-02 | Válvula de esfera com volante Ø 110mm soldável, em PVC soldável | pç | COT-05 (HIDRAUCONEX) | COT-06 (HIDROJÁ) | COT-07 (AGROMETAL) | 649.9 | 503.93 | 519.9 | 519.9 | OK RASTREADA
Cotação | PVC-03 | Tubo Ø 3" (75mm), junta soldável, em PVC-U, SCH 80 | m | COT-17 (AERODINÂMICA) | COT-18 (QUALITUBO) | COT-19 (ACIPLAS) - ATUALIZADA INCC | 109 | 73.86 | 132.32 | 109 | OK RASTREADA
Cotação | PVC-04 | Tubo Ø 4" (100mm), junta soldável, em PVC-U, SCH 80 | m | COT-17 (AERODINÂMICA) | COT-18 (QUALITUBO) | COT-19 (ACIPLAS) - ATUALIZADA INCC | 162.33 | 94.14 | 271.77 | 162.33 | OK RASTREADA
Cotação | PVC-05 | Bucha de redução Ø 3" (75mm) x Ø 1 1/2" (40mm) junta soldável, em PVC-U, SCH 80 | pç | COT-17 (AERODINÂMICA) | COT-18 (QUALITUBO) | COT-19 (ACIPLAS) - ATUALIZADA INCC | 124 | 71.62 | 146.99 | 124 | OK RASTREADA
Cotação | PVC-06 | Bucha de redução Ø 4" (100mm) x Ø 3" (75mm) junta soldável, em PVC-U, SCH 80 | pç | COT-17 (AERODINÂMICA) | COT-18 (QUALITUBO) | COT-19 (ACIPLAS) - ATUALIZADA INCC | 138 | 105.54 | 156.82 | 138 | OK RASTREADA
Cotação | PVC-07 | Flange macho Ø 1 1/2" (40mm) junta soldável, em PVC-U, SCH 80 | pç | COT-17 (AERODINÂMICA) | COT-18 (QUALITUBO) | COT-19 (ACIPLAS) - ATUALIZADA INCC | 102 | 61.67 | 37.59 | 61.67 | OK RASTREADA
Cotação | PVC-08 | Flange macho Ø 3" (75mm) junta soldável, em PVC-U, SCH 80 | pç | COT-17 (AERODINÂMICA) | COT-18 (QUALITUBO) | COT-19 (ACIPLAS) - ATUALIZADA INCC | 230 | 159.31 | 77.01 | 159.31 | OK RASTREADA
Cotação | PVC-09 | Joelho 90° Ø 4" (100mm) junta soldável, em PVC-U, SCH 80 | pç | COT-17 (AERODINÂMICA) | COT-18 (QUALITUBO) | COT-19 (ACIPLAS) - ATUALIZADA INCC | 115 | 120.8 | 97.59 | 115 | OK RASTREADA
Cotação | PVC-10 | Tê Ø 4" (100mm) junta soldável, em PVC-U, SCH 80 | pç | COT-17 (AERODINÂMICA) | COT-18 (QUALITUBO) | COT-19 (ACIPLAS) - ATUALIZADA INCC | 180 | 279.81 | 213.25 | 213.25 | OK RASTREADA
Cotação | PVC-11 | Adesivo plástico para CPVC e PVC-U industrial SCH 80 *473ml* | unid. | COT-17 (AERODINÂMICA) | COT-18 (QUALITUBO) | COT-19 (ACIPLAS) - ATUALIZADA INCC | 275 | 179.81 | 233.9 | 233.9 | OK RASTREADA
Cotação | PVC-12 | Primer para CPVC e PVC-U industrial SCH 80 *473ml* | unid. | COT-17 (AERODINÂMICA) | COT-18 (QUALITUBO) | COT-19 (ACIPLAS) - ATUALIZADA INCC | 315 | 165.97 | 159.92 | 165.97 | OK RASTREADA
Cotação | PVC-13 | Válvula esférica Ø 3" (75mm) junta soldável, em PVC-U, SCH 80 | pç | COT-17 (AERODINÂMICA) | COT-18 (QUALITUBO) | COT-19 (ACIPLAS) - ATUALIZADA INCC | 890 | 878.93 | 324.19 | 878.93 | OK RASTREADA
Cotação | PVC-14 | Válvula de retenção Ø 3" (75mm) junta soldável, em PVC-U, SCH 80 | pç | COT-17 (AERODINÂMICA) | COT-18 (QUALITUBO) | COT-19 (ACIPLAS) - ATUALIZADA INCC | 1027 | 689.84 | 637.3 | 689.84 | OK RASTREADA
Cotação | PVC-15 | Flange livre com furos para tubos PBS Ø 75mm, em PVC soldável | pç | COT-01 (MERC HIDRÁULICA) | COT-02 (CASA MIMOSA) | COT-03 (PEDRÃO PVC) | 82.45 | 75.11 | 99.51 | 82.45 | OK RASTREADA
Cotação | PVC-16 | Tubo Ø 100mm junta soldável, em CPVC Industrial , SCH 80 | m | COT-02 (CASA MIMOSA) | COT-17 (AERODINÂMICA) | COT-19 (ACIPLAS) - ATUALIZADA INCC | 354.18 | 578.33 | 271.79 | 354.18 | OK RASTREADA
Cotação | PVC-17 | Joelho 90° Ø 100mm junta soldável, em CPVC Industrial, SCH 80 | pç | COT-02 (CASA MIMOSA) | COT-17 (AERODINÂMICA) | COT-19 (ACIPLAS) - ATUALIZADA INCC | 169.66 | 372 | 176,22, | 270.83 | OK RASTREADA
Cotação | PVC-18 | Bucha de redução longa Ø 110mm x Ø 75mm soldável, em PVC soldável | pç | COT-01 (MERC HIDRÁULICA) | COT-05 (HIDRAUCONEX) | COT-06 (HIDROJÁ) | 98.05 | 82 | 30.8 | 82 | OK RASTREADA
Cotação | PVC-19 | Joelho 45° Ø 110mm soldável, em PVC soldável | pç | COT-01 (MERC HIDRÁULICA) | COT-02 (CASA MIMOSA) | COT-03 (PEDRÃO PVC) | 37.53 | 255.53 | 257.98 | 255.53 | OK RASTREADA
Cotação | PVC-20 | Bucha de redução curta Ø 75mm x Ø 60mm soldável, em PVC soldável | pç | COT-01 (MERC HIDRÁULICA) | COT-02 (CASA MIMOSA) | COT-04 (PONTO DO ENCANADOR) | 23.02 | 20.6 | 19.54 | 20.6 | OK RASTREADA
Cotação | PVC-21 | Joelho 90° Ø 2" roscável em PVC roscável | pç | COT-01 (MERC HIDRÁULICA) | COT-02 (CASA MIMOSA) | COT-03 (PEDRÃO PVC) | 46.85 | 41.9 | 42.32 | 42.32 | OK RASTREADA
Cotação | PVC-22 | Luva Ø 2" roscável, em PVC roscável | pç | COT-01 (MERC HIDRÁULICA) | COT-02 (CASA MIMOSA) | COT-03 (PEDRÃO PVC) | 27.15 | 24.25 | 24.47 | 24.47 | OK RASTREADA
Cotação | PVC-23 | Niple Ø 2" roscável, em PVC roscável | pç | COT-01 (MERC HIDRÁULICA) | COT-02 (CASA MIMOSA) | COT-05 (HIDRAUCONEX) | 22.16 | 19.81 | 34.9 | 22.16 | OK RASTREADA
Cotação | PVC-24 | Adaptador fêmea com bolsa e rosca NPT Ø 1 1/2", em CPVC Industrial SCH 80 | pç | COT-110 (AGROMETAL) | COT-131 (EQUIPA BR) | COT-132 (MP AUTOMAÇÃO) | 60.35 | 47.23 | 49.38 | 49.38 | OK RASTREADA
Cotação | PRF-01 | Barra roscada Ø 5/16" em aço carbono, com 2 porcas e 2 arruelas | cj | COT-08 (TELHANORTE) | COT-09 (LEROY MERLIN) | COT-10 (C&C) | 22.9 | 27.82 | 36.49 | 27.82 | OK RASTREADA
Cotação | BORR-01 | Borracha natural sem lona, esp = 5mm | m² | COT-11 (LOJA DO MECÂNICO) | COT-12 (FERRAM. GERAIS) | COT-13 (SUPER PRO ATACADO) | 213.41 | 165.6 | 198.99 | 198.99 | OK RASTREADA
Cotação | ELE-01 | Eletroduto rígido de aço galvanizado, tipo leve, Ø 2", em barras de 3 metros | br | COT-14 (COPAFER) | COT-15 (RC ELÉTRICA) | COT-16 (LOJA ELÉTRICA) | 177.4 | 134.39 | 230 | 177.4 | OK RASTREADA
Cotação | ELE-02 | Centro de Controle de Motores - Entrada (CCME), construido em armário autoportante, dedicado à proteção geral do sistema, conforme diagrama unifilar (adquirido pelo SEMAE) | cj | COT-20 (DELTA PHI SERVICE) | COT-21 (ELÉTRICA MG) | COT-50 (ELEPAINÉIS) | 0 | 0 | 0 | 0 | OK RASTREADA
Cotação | ELE-03 | Centro de Controle de Motores - 1.1 a 2.2 (CCM-1.1 a 2.2), construido em armário autoportante, para proteção e acionamento de um motor de indução trifásico de 30 CV / 220 V por conversor de frequência, comunicação em padrão MODBUS-RTU, conforme diagrama unifilar (adquirido pelo SEMAE) | cj | COT-20 (DELTA PHI SERVICE) | COT-21 (ELÉTRICA MG) | COT-50 (ELEPAINÉIS) | 0 | 0 | 0 | 0 | OK RASTREADA
Cotação | ELE-04 | Quadro de Luz da Elevatória (QL-EEA), montado em caixa de sobrepor, conforme diagrama apresentado | cj | COT-20 (DELTA PHI SERVICE) | COT-21 (ELÉTRICA MG) | COT-50 (ELEPAINÉIS) | 1828 | 1679 | 2207 | 1828 | OK RASTREADA