## Resumo
SEMAE | SERVIÇO MUNICIPAL DE ÁGUA E ESGOTO DE PIRACICABA | Referência de Preços
| PLANILHA DE ORÇAMENTO | SINAPI SP Não Desonerado I0: | Nov/2023
OBRA | PRIMEIRA ETAPA DA AMPLIAÇÃO DA ETA 3 CAPIM FINO | SABESP Io: | Nov/2023
| PRODUTO 1.9 - INSTALAÇÕES HIDRÁULICAS DOS PONTOS DE APLICAÇÃO DE PRODUTOS QUÍMICOS | Cotações de Mercado: | Set/2023
| RESUMO GERAL | Obras Civis e Serviços: | 24.18%
|  | Materiais e Equipamentos: | 14.02%
Item | Discriminação | Preço Total Com BDI (R$)
1 | OPERAÇÃO E MANUTENÇÃO DO CANTEIRO DE OBRAS
| OBRAS CIVIS E SERVIÇOS | 543.12 |  | --
2 | APLICAÇÃO DE PRODUTOS QUÍMICOS
| OBRAS CIVIS E SERVIÇOS | 43363.37 |  | --
| TOTAL | 43906.49

## OS-Op Canteiro
SEMAE | SERVIÇO MUNICIPAL DE ÁGUA E ESGOTO DE PIRACICABA |  |  |  |  | Referência de Preços
| PLANILHA DE ORÇAMENTO |  |  |  |  | SINAPI SP Não Desonerado I0: |  |  | Nov/2023
OBRA | PRIMEIRA ETAPA DA AMPLIAÇÃO DA ETA 3 CAPIM FINO |  |  |  |  | SABESP Io: |  |  | Nov/2023
| PRODUTO 1.9 - INSTALAÇÕES HIDRÁULICAS DOS PONTOS DE APLICAÇÃO DE PRODUTOS QUÍMICOS |  |  |  |  | Cotações de Mercado: |  |  | Set/2023
| OPERAÇÃO E MANUTENÇÃO DO CANTEIRO DE OBRAS |  |  |  |  | Obras Civis e Serviços: |  |  | 24.18%
| OBRAS CIVIS E SERVIÇOS |  |  |  |  | Materiais e Equipamentos: |  |  | 14.02%
Item | Discriminação | Código | Fonte | Unid. | Quant. | Preço Unitário Sem BDI (R$) | BDI Aplicado (%) | Preço Unitário Com BDI (R$) | Preço Total Com BDI (R$)
1 | OPERAÇÃO E MANUTENÇÃO DO CANTEIRO DE OBRAS | [7 empty] | 543.12
| TOTAL | [7 empty] | 543.12
1 | Operação e Manutenção do Canteiro de Obras
1.1 | Tarifa "A" de fornecimento de água (contrapartida do SEMAE) | 44480 | SINAPI | m³ | 0 | 14.38 | 24.18% | 17.86 | 0
1.2 | Energia elétrica comercial, incluindo ICMS, PIS/PASEP e COFINS (contrapartida do SEMAE) | 14250 | SINAPI | kWh | 0 | 0.76 | 24.18% | 0.94 | 0
1.3 | Plano compartilhado de telefonia móvel | EQ07281 | SABESP | h | 744 | 0.59 | 24.18% | 0.73 | 543.12
| Subtotal 1 | [7 empty] | 543.12
A Instalação do Canteiro de Obras já está prevista no Produto 1.1.
| TOTAL | [7 empty] | 543.12

## OS-Aplicação PQ
SEMAE | SERVIÇO MUNICIPAL DE ÁGUA E ESGOTO DE PIRACICABA |  |  |  |  | Referência de Preços
| PLANILHA DE ORÇAMENTO |  |  |  |  | SINAPI SP Não Desonerado I0: |  |  | Nov/2023
OBRA | PRIMEIRA ETAPA DA AMPLIAÇÃO DA ETA 3 CAPIM FINO |  |  |  |  | SABESP Io: |  |  | Nov/2023
| PRODUTO 1.9 - INSTALAÇÕES HIDRÁULICAS DOS PONTOS DE APLICAÇÃO DE PRODUTOS QUÍMICOS |  |  |  |  | Cotações de Mercado: |  |  | Set/2023
| APLICAÇÃO DE PRODUTOS QUÍMICOS |  |  |  |  | Obras Civis e Serviços: |  |  | 24.18%
| OBRAS CIVIS E SERVIÇOS |  |  |  |  | Materiais e Equipamentos: |  |  | 14.02%
Item | Discriminação | Código | Fonte | Unid. | Quant. | Preço Unitário Sem BDI (R$) | BDI Aplicado (%) | Preço Unitário Com BDI (R$) | Preço Total Com BDI (R$)
1 | PONTO DE APLICAÇÃO DE CARVÃO (2ª ETAPA) | [7 empty] | 13884.81
2 | PONTO DE APLICAÇÃO DE CAL | [7 empty] | 12472.45
3 | PONTO DE APLICAÇÃO DE PAC | [7 empty] | 6884.34
4 | PONTO DE APLICAÇÃO DE POLÍMERO | [7 empty] | 10121.77
| TOTAL | [7 empty] | 43363.37
1 | Ponto de Aplicação de Carvão (2ª Etapa)
1.1 | Meia cana para aplicação de Carvão (2ª etapa), em tubo de PVC DEFºFº 300mm, L = 2,25m (2 peças), com 33 orifícios de distribuição DI 6,4mm (11 seções com 3 orifícios), a ser instalada na Câmara de Pré-Oxidação e Adsorção | C-1.9_04 | COMP. | pç | 1 | 11181.2 | 24.18% | 13884.81 | 13884.81
0
| Subtotal 1 | [6 empty] | 0 | 13884.81
2 | Ponto de Aplicação de Cal
2.1 | Meia cana para aplicação de Cal Hidratada, em tubo de PVC DEFºFº 300mm, L = 5,00m, com 57 orifícios de distribuição sendo 19 DI 4,8mm e 38 DI 6,4mm (19 seções com 3 orifícios), a ser instalada na Unidade de Mistura Rápida (na Calha Parshall) | C-1.9_05 | COMP. | pç | 1 | 10043.85 | 24.18% | 12472.45 | 12472.45
0
| Subtotal 2 | [6 empty] | 0 | 12472.45
3 | Ponto de Aplicação de PAC
3.1 | Meia cana para aplicação de PAC, em tubo de PVC DEFºFº 300mm, L = 2,14m, com 33 orifícios de distribuição DI 6,4mm (11 seções com 3 orifícios), a ser instalada na Unidade de Mistura Rápida (na Calha Parshall) | C-1.9_02 | COMP. | pç | 1 | 5543.84 | 24.18% | 6884.34 | 6884.34
0
| Subtotal 3 | [6 empty] | 0 | 6884.34
4 | Ponto de Aplicação de Polímero
4.1 | Meia cana para aplicação de Polímero, em tubo de PVC DEFºFº 300mm, L = 3,25m, com 8 orifícios de distribuição DI 15,9mm, a ser instalada na Unidade de Mistura Rápida | C-1.9_06 | COMP. | pç | 1 | 5380.02 | 24.18% | 6680.91 | 6680.91
4.2 | Difusor para aplicação de Polímero em PVC soldável, composto por 8 tubulações com DN 50mm, comprimento de 2,70m, contendo 8 orifícios com DI 8,0mm e espaçamento entre orifícios de 0,25m | C-1.9_07 | COMP. | pç | 1 | 2750.38 | 24.18% | 3415.42 | 3415.42
4.3 | Sistema de fixação universal DE 40 a 75mm (M), em poliamida, para tubulações industriais | PVC-03 | Cotação | cj | 4 | 5.12 | 24.18% | 6.36 | 25.44
0
| Subtotal 4 | [6 empty] | 0 | 10121.77
0
| TOTAL | [7 empty] | 43363.37

## Cronograma (hidden)
CRONOGRAMA FÍSICO-FINANCEIRO
AMPLIAÇÃO E OTIMIZAÇÃO DA ETA 03 CAPIM FINO
PROJETO EXECUTIVO PARA IMPERMEABILIZAÇÃO DA CALHA PARSHALL E DO CANAL DE SAÍDA DE ÁGUA COAGULADA DA CÂMARA DE PRÉ-OXIDAÇÃO
ITEM | ATIVIDADE | CUSTO | PERÍODO | PERÍODO |  |  |  | Total (R$) | Total do Item (%)
Mês 1
| OBRAS CIVIS E SERVIÇOS | 43906.49 | 4 | 43906.49 |  |  |  | 43906.49 | 100%
|  |  |  | 100% | [5 empty] | 0
100%
1 | OBRAS GERAIS --OBRAS CIVIS E SERVIÇOS | 43906.49 | 4 | 157333.0075 | 157333.0075 | 157333.0075 | 157333.0075 | 43906.49 | 100%
TOTAL GERAL (R$) |  | 43906.49 | [5 empty] | 43906.49 | 100% | 0 | 0 | 0
TOTAL MÊS (R$) |  |  |  | 43906.49
TOTAL MÊS (%) |  |  |  | 100%
ACUMULADO (R$) |  |  |  | 43906.49
ACUMULADO (%) |  |  |  | 100%
0

## Cronograma (hidden)
CRONOGRAMA FÍSICO-FINANCEIRO
PRIMEIRA ETAPA DA AMPLIAÇÃO DA ETA 3 CAPIM FINO
PRODUTO 1.9 - INSTALAÇÕES HIDRÁULICAS DOS PONTOS DE APLICAÇÃO DE PRODUTOS QUÍMICOS
ITEM | ATIVIDADE | CUSTO | PERIODO | PERÍODO |  |  |  | Total | Total do Item
|  |  |  | Mês 1 |  |  |  | (R$) | (%)
| OBRAS CIVIS E SERVIÇOS E MATERIAIS E EQUIPAMENTOS | 43906.49 | 4 | 43906.49 |  |  |  | 43906.49 | 100%
|  |  |  | 100% | [5 empty] | 0
100%
1 | OPERAÇÃO E MANUTENÇÃO DO CANTEIRO DE OBRAS--OBRAS CIVIS E SERVIÇOS | 543.12 | 4 | 135.78 | 135.78 | 135.78 | 135.78 | 543.12 | 1.237%
2 | APLICAÇÃO DE PRODUTOS QUÍMICOS--OBRAS CIVIS E SERVIÇOS | 43363.37 | 4 | 10840.8425 | 10840.8425 | 10840.8425 | 10840.8425 | 43363.37 | 98.76%
TOTAL GERAL (R$) |  | 43906.49 | [5 empty] | 43906.49 | 100% | 0 | 0 | 0
TOTAL MÊS (R$) |  |  |  | 43906.49
TOTAL MÊS (%) |  |  |  | 100%
ACUMULADO (R$) |  |  |  | 43906.49
ACUMULADO (%) |  |  |  | 100%
0

## Q-Op Canteiro (hidden)
MEMORIAIS DE QUANTITATIVOS DE ORÇAMENTO
Operação e Manutenção do Canteiro de Obras
Operação e manutenção do canteiro de obras
Período | 1 | mês
Subtotal | 1 | mês
Total de meses de operação e manutenção do canteiro de obras | 1 | mês
Tarifa "A" de fornecimento de água (contrapartida do SEMAE)
Subtotal | 0 | m³
Total de tarifa "A" de fornecimento de água | 0 | m³
Energia elétrica comercial, incluindo ICMS, PIS/PASEP e COFINS (contrapartida do SEMAE)
Subtotal | 0 | kWh
Total de energia elétrica comercial, incluindo ICMS, PIS/PASEP e COFINS | 0 | kWh
Plano compartilhado de telefonia móvel
Diária | 24 | h
Mensal | 31 | dias
Período | 1 | mês
Subtotal | 744 | h
Total de plano compartilhado de telefonia móvel | 744 | h

## C-1.9_02
COMPOSIÇÃO DE PREÇOS
| Não Desonerado | SINAPI |  | SP | 2023 | Novembro
|  | SABESP |  |  | 2023 | Novembro
COMP.
C-1.9_02
Meia cana para aplicação de PAC, em tubo de PVC DEFºFº 300mm, L = 2,14m, com 33 orifícios de distribuição DI 6,4mm (11 seções com 3 orifícios), a ser instalada na Unidade de Mistura Rápida (na Calha Parshall)
Unid: | pç
Item | Discriminação | Código | Fonte | Unid. | Quant. | Preço Unitário (R$) | Preço Total (R$)
1 | Tubo PVC DEFºFº, JEI, 1 mpa, DN 300mm, para rede de água (NBR 7665) | 9827 | SINAPI | m | 2.14 | 378.19 | 809.33
2 | Cap PVC, DN 300mm | PVC-01 | Cotação | pç | 2 | 95.3 | 190.6
3 | Chumbador de aço inoxidável D=3/8" X L=2.1/2" com parafuso tipo CBA | HM01289 | SABESP | unid | 22 | 10.33 | 227.26
4 | Perfil L aço inox 4" x 4" x 1/4" *(10,15 kg/m) AISI 304 | HM07618 | SABESP | m | 1.8 | 356.66 | 641.99
5 | Chapa de aço inox AISI 304 | HM05253 | SABESP | kg | 73.04 | 20.99 | 1533.11
6 | Cabo 3/16" (4,76mm), em aço inox | ACES-01 | Cotação | m | 7.5 | 14.92 | 111.9
7 | Esticador gancho x gancho para cabo 3/16" (4,76mm), em aço inox | ACES-02 | Cotação | pç | 3 | 15.23 | 45.69
8 | Grampo (clips) para cabo 3/16" (4,76mm) de aço, em aço inox | ACES-03 | Cotação | pç | 6 | 14.08 | 84.48
9 | Sapatilha (anilha) para cabo 3/16" (4,76mm) de aço, em aço inox | ACES-04 | Cotação | pç | 6 | 6.03 | 36.18 | 3680.54
10 | Soldador com encargos complementares | 88317 | SINAPI | h | 16 | 36.07 | 577.12
11 | Montador de estrutura metálica com encargos complementares | 88278 | SINAPI | h | 16 | 27.21 | 435.36
12 | Montador de tubos com encargos complementares | 88277 | SINAPI | h | 16 | 33.08 | 529.28
13 | Engenheiro civil de obra senior com encargos complementares | 90779 | SINAPI | h | 2 | 160.77 | 321.54 | 1863.3 | 0.50626
[6 empty] | Total | 5543.84
Quantitativos
Tubo de PVC DEFºFº 300mm
| Quantidade | 1 | unid
| Comprimento | 2.14 | m
| Subtotal | 2.14 | m
Cap PVC, DN 300mm
| Quantidade | 2 | unid
| Subtotal | 2 | unid
Chumbador tipo Parabolt 3/8" (9,52mm), L = 60mm, em aço inox
| Quantidade | 22 | unid
| Subtotal | 22 | unid
Cantoneira de abas iguais 4"x4", em aço inox
| Quantidade | 6 | unid
| Comprimento | 0.3 | m
| Subtotal | 1.8 | m
Chapa dobrada 250x50mm, e=3/16" (4,76mm), em aço inox
| Quantidade | 2 | unid
| Comprimento | 0.35 | m
| Largura | 2.54 | m
| Peso da chapa | 38.08 | kg/m²
| Subtotal | 67.71 | kg
Chapa dobrada 250x100x50mm, e=3/16" (4,76mm), em aço inox
| Quantidade | 2 | unid
| Comprimento | 0.7 | m
| Largura | 0.1 | m
| Peso da chapa | 38.08 | kg/m²
| Subtotal | 5.33 | kg
Cabo 3/16" (4,76mm), em aço inox
| Quantidade | 3 | unid
| Comprimento | 2.5 | m
| Subtotal | 7.5 | m
Esticador gancho x gancho para cabo 3/16" (4,76mm), em aço inox
| Quantidade | 3 | unid
| Subtotal | 3 | unid
Grampo (clips) para cabo 3/16" (4,76mm) de aço, em aço inox
| Quantidade | 6 | unid
| Subtotal | 6 | unid
Sapatilha (anilha) para cabo 3/16" (4,76mm) de aço, em aço inox
| Quantidade | 6 | unid
| Subtotal | 6 | unid
| Equipe de Montagem | Horas | Dias | Prof.
| Soldador | 8 | 2 | 1
| Montador de Estrutura Metálica | 8 | 2 | 1
| Montador de Tubos | 8 | 2 | 1
| Engenheiro de Obra Sênior | 1 | 2 | 1

## C-1.9_04
COMPOSIÇÃO DE PREÇOS
| Não Desonerado | SINAPI |  | SP | 2023 | Novembro
|  | SABESP |  |  | 2023 | Novembro
COMP.
C-1.9_04
Meia cana para aplicação de Carvão (2ª etapa), em tubo de PVC DEFºFº 300mm, L = 2,25m (2 peças), com 33 orifícios de distribuição DI 6,4mm (11 seções com 3 orifícios), a ser instalada na Câmara de Pré-Oxidação e Adsorção
Unid: | pç
Item | Discriminação | Código | Fonte | Unid. | Quant. | Preço Unitário (R$) | Preço Total (R$)
1 | Tubo PVC DEFºFº, JEI, 1 mpa, DN 300mm, para rede de água (NBR 7665) | 9827 | SINAPI | m | 4.5 | 378.19 | 1701.86
2 | Cap PVC, DN 300mm | PVC-01 | Cotação | pç | 4 | 95.3 | 381.2
3 | Chumbador de aço inoxidável D=3/8" X L=2.1/2" com parafuso tipo CBA | HM01289 | SABESP | unid | 42 | 10.33 | 433.86
4 | Perfil L aço inox 4" x 4" x 1/4" *(10,15 kg/m) AISI 304 | HM07618 | SABESP | m | 3.6 | 356.66 | 1283.98
5 | Chapa de aço inox AISI 304 | HM05253 | SABESP | kg | 145.28 | 20.99 | 3049.43
6 | Cabo 3/16" (4,76mm), em aço inox | ACES-01 | Cotação | m | 20 | 14.92 | 298.4
7 | Esticador gancho x gancho para cabo 3/16" (4,76mm), em aço inox | ACES-02 | Cotação | pç | 8 | 15.23 | 121.84
8 | Grampo (clips) para cabo 3/16" (4,76mm) de aço, em aço inox | ACES-03 | Cotação | pç | 16 | 14.08 | 225.28
9 | Sapatilha (anilha) para cabo 3/16" (4,76mm) de aço, em aço inox | ACES-04 | Cotação | pç | 16 | 6.03 | 96.48 | 7592.33
10 | Soldador com encargos complementares | 88317 | SINAPI | h | 24 | 36.07 | 865.68
11 | Montador de estrutura metálica com encargos complementares | 88278 | SINAPI | h | 24 | 27.21 | 653.04
12 | Montador de tubos com encargos complementares | 88277 | SINAPI | h | 48 | 33.08 | 1587.84
13 | Engenheiro civil de obra senior com encargos complementares | 90779 | SINAPI | h | 3 | 160.77 | 482.31 | 3588.87 | 0.4727
[6 empty] | Total | 11181.2
Quantitativos
Tubo de PVC DEFºFº 300mm
| Quantidade | 2 | unid
| Comprimento | 2.25 | m
| Subtotal | 4.5 | m
Cap PVC, DN 300mm
| Quantidade | 4 | unid
| Subtotal | 4 | unid
Chumbador tipo Parabolt 3/8" (9,52mm), L = 60mm, em aço inox
| Quantidade | 42 | unid
| Subtotal | 42 | unid
Cantoneira de abas iguais 4"x4", em aço inox
| Quantidade | 12 | unid
| Comprimento | 0.3 | m
| Subtotal | 3.6 | m
Chapa dobrada 250x50mm, e=3/16" (4,76mm), em aço inox
| Quantidade | 2 | unid
| Comprimento | 0.35 | m
| Largura | 5.15 | m
| Peso da chapa | 38.08 | kg/m²
| Subtotal | 137.28 | kg
Chapa dobrada 250x100x50mm, e=3/16" (4,76mm), em aço inox
| Quantidade | 3 | unid
| Comprimento | 0.7 | m
| Largura | 0.1 | m
| Peso da chapa | 38.08 | kg/m²
| Subtotal | 8 | kg
Cabo 3/16" (4,76mm), em aço inox
| Quantidade | 8 | unid
| Comprimento | 2.5 | m
| Subtotal | 20 | m
Esticador gancho x gancho para cabo 3/16" (4,76mm), em aço inox
| Quantidade | 8 | unid
| Subtotal | 8 | unid
Grampo (clips) para cabo 3/16" (4,76mm) de aço, em aço inox
| Quantidade | 16 | unid
| Subtotal | 16 | unid
Sapatilha (anilha) para cabo 3/16" (4,76mm) de aço, em aço inox
| Quantidade | 16 | unid
| Subtotal | 16 | unid
| Equipe de Montagem | Horas | Dias | Prof.
| Soldador | 8 | 3 | 1
| Montador de Estrutura Metálica | 8 | 3 | 1
| Montador de Tubos | 8 | 3 | 2
| Engenheiro de Obra Sênior | 1 | 3 | 1

## C-1.9_05
COMPOSIÇÃO DE PREÇOS
| Não Desonerado | SINAPI |  | SP | 2023 | Novembro
|  | SABESP |  |  | 2023 | Novembro
COMP.
C-1.9_05
Meia cana para aplicação de Cal Hidratada, em tubo de PVC DEFºFº 300mm, L = 5,00m, com 57 orifícios de distribuição sendo 19 DI 4,8mm e 38 DI 6,4mm (19 seções com 3 orifícios), a ser instalada na Unidade de Mistura Rápida (na Calha Parshall)
Unid: | pç
Item | Discriminação | Código | Fonte | Unid. | Quant. | Preço Unitário (R$) | Preço Total (R$)
1 | Tubo PVC DEFºFº, JEI, 1 mpa, DN 300mm, para rede de água (NBR 7665) | 9827 | SINAPI | m | 5 | 378.19 | 1890.95
2 | Cap PVC, DN 300mm | PVC-01 | Cotação | pç | 2 | 95.3 | 190.6
3 | Chumbador de aço inoxidável D=3/8" X L=2.1/2" com parafuso tipo CBA | HM01289 | SABESP | unid | 22 | 10.33 | 227.26
4 | Perfil L aço inox 4" x 4" x 1/4" *(10,15 kg/m) AISI 304 | HM07618 | SABESP | m | 1.8 | 356.66 | 641.99
5 | Chapa de aço inox AISI 304 | HM05253 | SABESP | kg | 149.27 | 20.99 | 3133.18
6 | Cabo 3/16" (4,76mm), em aço inox | ACES-01 | Cotação | m | 10 | 14.92 | 149.2
7 | Esticador gancho x gancho para cabo 3/16" (4,76mm), em aço inox | ACES-02 | Cotação | pç | 4 | 15.23 | 60.92
8 | Grampo (clips) para cabo 3/16" (4,76mm) de aço, em aço inox | ACES-03 | Cotação | pç | 8 | 14.08 | 112.64
9 | Sapatilha (anilha) para cabo 3/16" (4,76mm) de aço, em aço inox | ACES-04 | Cotação | pç | 8 | 6.03 | 48.24 | 6454.98
10 | Soldador com encargos complementares | 88317 | SINAPI | h | 24 | 36.07 | 865.68
11 | Montador de estrutura metálica com encargos complementares | 88278 | SINAPI | h | 24 | 27.21 | 653.04
12 | Montador de tubos com encargos complementares | 88277 | SINAPI | h | 48 | 33.08 | 1587.84
13 | Engenheiro civil de obra senior com encargos complementares | 90779 | SINAPI | h | 3 | 160.77 | 482.31 | 3588.87 | 0.55598
[6 empty] | Total | 10043.85
Quantitativos
Tubo de PVC DEFºFº 300mm
| Quantidade | 1 | unid
| Comprimento | 5 | m
| Subtotal | 5 | m
Cap PVC, DN 300mm
| Quantidade | 2 | unid
| Subtotal | 2 | unid
Chumbador tipo Parabolt 3/8" (9,52mm), L = 60mm, em aço inox
| Quantidade | 22 | unid
| Subtotal | 22 | unid
Cantoneira de abas iguais 4"x4", em aço inox
| Quantidade | 6 | unid
| Comprimento | 0.3 | m
| Subtotal | 1.8 | m
Chapa dobrada 250x50mm, e=3/16" (4,76mm), em aço inox
| Quantidade | 2 | unid
| Comprimento | 0.35 | m
| Largura | 5.4 | m
| Peso da chapa | 38.08 | kg/m²
| Subtotal | 143.94 | kg
Chapa dobrada 250x100x50mm, e=3/16" (4,76mm), em aço inox
| Quantidade | 2 | unid
| Comprimento | 0.7 | m
| Largura | 0.1 | m
| Peso da chapa | 38.08 | kg/m²
| Subtotal | 5.33 | kg
Cabo 3/16" (4,76mm), em aço inox
| Quantidade | 4 | unid
| Comprimento | 2.5 | m
| Subtotal | 10 | m
Esticador gancho x gancho para cabo 3/16" (4,76mm), em aço inox
| Quantidade | 4 | unid
| Subtotal | 4 | unid
Grampo (clips) para cabo 3/16" (4,76mm) de aço, em aço inox
| Quantidade | 8 | unid
| Subtotal | 8 | unid
Sapatilha (anilha) para cabo 3/16" (4,76mm) de aço, em aço inox
| Quantidade | 8 | unid
| Subtotal | 8 | unid
| Equipe de Montagem | Horas | Dias | Prof.
| Soldador | 8 | 3 | 1
| Montador de Estrutura Metálica | 8 | 3 | 1
| Montador de Tubos | 8 | 3 | 2
| Engenheiro de Obra Sênior | 1 | 3 | 1

## C-1.9_06
COMPOSIÇÃO DE PREÇOS
| Não Desonerado | SINAPI |  | SP | 2023 | Novembro
|  | SABESP |  |  | 2023 | Novembro
COMP.
C-1.9_06
Meia cana para aplicação de Polímero, em tubo de PVC DEFºFº 300mm, L = 3,25m, com 8 orifícios de distribuição DI 15,9mm, a ser instalada na Unidade de Mistura Rápida
Unid: | pç
Item | Discriminação | Código | Fonte | Unid. | Quant. | Preço Unitário (R$) | Preço Total (R$)
1 | Tubo PVC DEFºFº, JEI, 1 mpa, DN 300mm, para rede de água (NBR 7665) | 9827 | SINAPI | m | 3.25 | 378.19 | 1229.12
2 | Cap PVC, DN 300mm | PVC-01 | Cotação | pç | 2 | 95.3 | 190.6
3 | Chumbador de aço inoxidável D=3/8" X L=2.1/2" com parafuso tipo CBA | HM01289 | SABESP | unid | 22 | 10.33 | 227.26
4 | Perfil L aço inox 4" x 4" x 1/4" *(10,15 kg/m) AISI 304 | HM07618 | SABESP | m | 1.8 | 356.66 | 641.99
5 | Chapa de aço inox AISI 304 | HM05253 | SABESP | kg | 50.65 | 20.99 | 1063.14
6 | Cabo 3/16" (4,76mm), em aço inox | ACES-01 | Cotação | m | 3.6 | 14.92 | 53.71
7 | Esticador gancho x gancho para cabo 3/16" (4,76mm), em aço inox | ACES-02 | Cotação | pç | 2 | 15.23 | 30.46
8 | Grampo (clips) para cabo 3/16" (4,76mm) de aço, em aço inox | ACES-03 | Cotação | pç | 4 | 14.08 | 56.32
9 | Sapatilha (anilha) para cabo 3/16" (4,76mm) de aço, em aço inox | ACES-04 | Cotação | pç | 4 | 6.03 | 24.12 | 3516.72
10 | Soldador com encargos complementares | 88317 | SINAPI | h | 16 | 36.07 | 577.12
11 | Montador de estrutura metálica com encargos complementares | 88278 | SINAPI | h | 16 | 27.21 | 435.36
12 | Montador de tubos com encargos complementares | 88277 | SINAPI | h | 16 | 33.08 | 529.28
13 | Engenheiro civil de obra senior com encargos complementares | 90779 | SINAPI | h | 2 | 160.77 | 321.54 | 1863.3 | 0.52984
[6 empty] | Total | 5380.02
Quantitativos
Tubo de PVC DEFºFº 300mm
| Quantidade | 1 | unid
| Comprimento | 3.25 | m
| Subtotal | 3.25 | m
Cap PVC, DN 300mm
| Quantidade | 2 | unid
| Subtotal | 2 | unid
Chumbador tipo Parabolt 3/8" (9,52mm), L = 60mm, em aço inox
| Quantidade | 22 | unid
| Subtotal | 22 | unid
Cantoneira de abas iguais 4"x4", em aço inox
| Quantidade | 6 | unid
| Comprimento | 0.3 | m
| Subtotal | 1.8 | m
Chapa dobrada 250x50mm, e=3/16" (4,76mm), em aço inox
| Quantidade | 2 | unid
| Comprimento | 0.35 | m
| Largura | 1.9 | m
| Peso da chapa | 38.08 | kg/m²
| Subtotal | 50.65 | kg
Cabo 3/16" (4,76mm), em aço inox
| Quantidade | 2 | unid
| Comprimento | 1.8 | m
| Subtotal | 3.6 | m
Esticador gancho x gancho para cabo 3/16" (4,76mm), em aço inox
| Quantidade | 2 | unid
| Subtotal | 2 | unid
Grampo (clips) para cabo 3/16" (4,76mm) de aço, em aço inox
| Quantidade | 4 | unid
| Subtotal | 4 | unid
Sapatilha (anilha) para cabo 3/16" (4,76mm) de aço, em aço inox
| Quantidade | 4 | unid
| Subtotal | 4 | unid
| Equipe de Montagem | Horas | Dias | Prof.
| Soldador | 8 | 2 | 1
| Montador de Estrutura Metálica | 8 | 2 | 1
| Montador de Tubos | 8 | 2 | 1
| Engenheiro de Obra Sênior | 1 | 2 | 1

## C-1.9_07
COMPOSIÇÃO DE PREÇOS
| Não Desonerado | SINAPI |  | SP | 2023 | Novembro
|  | SABESP |  |  | 2023 | Novembro
COMP.
C-1.9_07
Difusor para aplicação de Polímero em PVC soldável, composto por 8 tubulações com DN 50mm, comprimento de 2,70m, contendo 8 orifícios com DI 8,0mm e espaçamento entre orifícios de 0,25m
Unid: | pç
Item | Discriminação | Código | Fonte | Unid. | Quant. | Preço Unitário (R$) | Preço Total (R$)
1 | Cap PVC, soldável, 50 mm, para água fria predial | 1194 | SINAPI | unid | 8 | 7.07 | 56.56
2 | Tê soldável, PVC, 90 graus, 50 mm, para água fria predial (NBR 5648) | 7142 | SINAPI | unid | 6 | 9.61 | 57.66
3 | Cruzeta PVC, soldável, 50 mm, para água fria predial | PVC-02 | Cotação | pç | 18 | 45.99 | 827.82
4 | Luva de redução soldável, PVC, 60mmx50mm, para água fria predial | 3850 | SINAPI | unid | 8 | 12.19 | 97.52
5 | Tubo PVC, soldável, DE 50 mm, água fria (NBR-5648) | 9875 | SINAPI | m | 29.7 | 15.39 | 457.08
6 | Solução preparadora / limpadora para PVC, frasco com 1000 cm³ | 20083 | SINAPI | unid | 3 | 62.33 | 186.99
7 | Adesivo plástico para PVC, frasco com *850* gr | 122 | SINAPI | unid | 2 | 55.01 | 110.02
8 | Lixa d'água em folha, grão 100 | 38383 | SINAPI | unid | 20 | 2.75 | 55 | 1848.65
9 | Auxiliar de encanador ou bombeiro hidráulico com encargos complementares | 88248 | SINAPI | h | 16 | 28.97 | 463.52
10 | Encanador ou bombeiro hidráulico com encargos complementares | 88267 | SINAPI | h | 8 | 34.68 | 277.44
11 | Engenheiro civil de obra senior com encargos complementares | 90779 | SINAPI | h | 1 | 160.77 | 160.77 | 901.73 | 0.48778
[6 empty] | Total | 2750.38
Quantitativos
CAP PVC Soldável 50mm
| Quantidade | 8 | unid
| Subtotal | 8 | unid
Tê PVC Soldável 50mm
| Quantidade | 6 | unid
| Subtotal | 6 | unid
Cruzeta PVC Soldável 50mm
| Quantidade | 18 | unid
| Subtotal | 18 | unid
Luva de Redução PVC Soldável 60mmx50mm
| Quantidade | 8 | unid
| Subtotal | 8 | unid
Tubo PVC Soldável 50mm
| Quantidade | 11 | unid
| Comprimento | 2.7 | m
| Subtotal | 29.7 | m
Solução Limpadora para PVC 1000cm³
| Quantidade de juntas | 212 | unid
| Consumo por junta | 11 | cm³
| Subtotal | 3 | unid
Adesivo Plástico para PVC
| Quantidade de juntas | 212 | unid
| Consumo por junta | 7.5 | g
| Subtotal | 2 | unid
| Equipe de Montagem | Horas | Dias | Prof.
| Auxiliar de Encanador | 8 | 1 | 2
| Encanador | 8 | 1 | 1
| Engenheiro de Obra Sênior | 1 | 1 | 1

## Resumo Cotações (hidden)
RESUMO DAS PROPOSTAS TÉCNICAS DE OBRAS E SERVIÇOS E MATERIAIS E EQUIPAMENTOS
| CÓDIGO | DESCRIÇÃO | UNID. | ORIGEM DO PREÇO 1 | ORIGEM DO PREÇO 2 | ORIGEM DO PREÇO 3 | PREÇO 1 | PREÇO 2 | PREÇO 3 | PREÇO MEDIANO
Cotação | PVC-01 | Cap PVC, DN 300mm | pç | COT-88 (PLASTOLÂNDIA) | COT-89 (HIDROMAR) | COT-90 (ELETROSUL) | 33.17 | 158.4 | 95.3 | 95.3 | OK RASTREADA
Cotação | PVC-02 | Cruzeta PVC, soldável, 50 mm, para água fria predial | pç | COT-98 (JOLI) | COT-99 (OBRAMAX) | COT-100 (SODIMAC) | 45.99 | 33.9 | 59.9 | 45.99 | OK RASTREADA
Cotação | PVC-03 | Sistema de fixação universal DE 40 a 75mm (M), em poliamida, para tubulações industriais | cj | COT-112 (FERREIRA GONÇALVES) ATUALIZADA INCC | COT-113 (TUPAN) ATUALIZADA INCC | COT-114 (PADOVANI) ATUALIZADA INCC | 4.4714 | 7.7269 | 5.1245 | 5.12 | OK RASTREADA
Cotação | ACES-01 | Cabo 3/16" (4,76mm), em aço inox | m | COT-91 (FERRAM. GERAIS) | COT-92 (MAXI FERRAMENTAS) | COT-93 (VIKING INOX) | 8.4 | 14.92 | 15 | 14.92 | OK RASTREADA
Cotação | ACES-02 | Esticador gancho x gancho para cabo 3/16" (4,76mm), em aço inox | pç | COT-97 (MAGAZINE LUIZA) |  |  | 15.23 |  |  | 15.23 | OK RASTREADA
Cotação | ACES-03 | Grampo (clips) para cabo 3/16" (4,76mm) de aço, em aço inox | pç | COT-94 (PARAFUSO FÁCIL) | COT-95 (FERRAM. KENNEDY) | COT-96 (PONTO FRIO) | 14.08 | 8.21 | 16.18 | 14.08 | OK RASTREADA
Cotação | ACES-04 | Sapatilha (anilha) para cabo 3/16" (4,76mm) de aço, em aço inox | pç | COT-94 (PARAFUSO FÁCIL) | COT-95 (FERRAM. KENNEDY) | COT-96 (PONTO FRIO) | 6.03 | 3.43 | 14.99 | 6.03 | OK RASTREADA