## Resumo
SEMAE | SERVIÇO MUNICIPAL DE ÁGUA E ESGOTO DE PIRACICABA | Referência de Preços
| PLANILHA DE ORÇAMENTO | SINAPI SP Não Desonerado I0: | Nov/2023
OBRA | SEGUNDA ETAPA DA AMPLIAÇÃO DA ETA 3 CAPIM FINO | SABESP Io: | Nov/2023
| PRODUTO 2.1 - TÉRMINO E CORREÇÕES DO SISTEMA DE APLICAÇÃO DE HIDRÓXIDO DE SÓDIO (PERTINENTES AO PGR) | Cotações de Mercado: | Set/2023
| RESUMO GERAL | Obras Civis e Serviços: | 24.18%
|  | Materiais e Equipamentos: | 14.02%
Item | Discriminação | Preço Total Com BDI (R$)
1 | OPERAÇÃO E MANUTENÇÃO DO CANTEIRO DE OBRAS
| OBRAS CIVIS E SERVIÇOS | 1086.24 |  | --
2 | ADEQUAÇÃO DA BACIA DE CONTENÇÃO DOS TANQUES
| OBRAS CIVIS E SERVIÇOS | 155436.3 |  | --
3 | ADEQUAÇÃO DA BACIA DE CONTENÇÃO DOS TANQUES
| MATERIAIS E EQUIPAMENTOS | 67618.01 |  | --
4 | ADEQUAÇÃO DA ÁREA DE DESCARREGAMENTO DO PAC E HID. SÓDIO
| OBRAS CIVIS E SERVIÇOS | 150183.85 |  | --
5 | ADEQUAÇÃO DA ÁREA DE DESCARREGAMENTO DO PAC E HID. SÓDIO
| MATERIAIS E EQUIPAMENTOS | 83489.58 |  | --
| TOTAL | 457813.98 |  |  | 9330.954 | Valor Máximo Canteiro 2,5%

## OS-Op Canteiro
SEMAE | SERVIÇO MUNICIPAL DE ÁGUA E ESGOTO DE PIRACICABA |  |  |  |  | Referência de Preços
| PLANILHA DE ORÇAMENTO |  |  |  |  | SINAPI SP Não Desonerado I0: |  |  | Mai/2023
OBRA | SEGUNDA ETAPA DA AMPLIAÇÃO DA ETA 3 CAPIM FINO |  |  |  |  | SABESP Io: |  |  | Nov/2023
| PRODUTO 2.1 - TÉRMINO E CORREÇÕES DO SISTEMA DE APLICAÇÃO DE HIDRÓXIDO DE SÓDIO (PERTINENTES AO PGR) |  |  |  |  | Cotações de Mercado: |  |  | Set/2023
| OPERAÇÃO E MANUTENÇÃO DO CANTEIRO DE OBRAS |  |  |  |  | Obras Civis e Serviços: |  |  | 24.18%
| OBRAS CIVIS E SERVIÇOS |  |  |  |  | Materiais e Equipamentos: |  |  | 14.02%
Item | Discriminação | Código | Fonte | Unid. | Quant. | Preço Unitário Sem BDI (R$) | BDI Aplicado (%) | Preço Unitário Com BDI (R$) | Preço Total Com BDI (R$)
1 | OPERAÇÃO E MANUTENÇÃO DO CANTEIRO DE OBRAS | [7 empty] | 1086.24
| TOTAL | [7 empty] | 1086.24
1 | Operação e Manutenção do Canteiro de Obras
1.1 | Tarifa "A" de fornecimento de água (contrapartida do SEMAE) | 44480 | SINAPI | m³ | 0 | 14.38 | 24.18% | 17.86 | 0
1.2 | Energia elétrica comercial, incluindo ICMS, PIS/PASEP e COFINS (contrapartida do SEMAE) | 14250 | SINAPI | kWh | 0 | 0.76 | 24.18% | 0.94 | 0
1.3 | Plano compartilhado de telefonia móvel | EQ07281 | SABESP | h | 1488 | 0.59 | 24.18% | 0.73 | 1086.24
| Subtotal 1 | [7 empty] | 1086.24
A Instalação do Canteiro de Obras já está prevista no Produto 1.1.
| TOTAL | [7 empty] | 1086.24

## OS-Adeq Contenção
SEMAE | SERVIÇO MUNICIPAL DE ÁGUA E ESGOTO DE PIRACICABA |  |  |  |  | Referência de Preços
| PLANILHA DE ORÇAMENTO |  |  |  |  | SINAPI SP Não Desonerado I0: |  |  | Nov/2023
OBRA | SEGUNDA ETAPA DA AMPLIAÇÃO DA ETA 3 CAPIM FINO |  |  |  |  | SABESP Io: |  |  | Nov/2023
| PRODUTO 2.1 - TÉRMINO E CORREÇÕES DO SISTEMA DE APLICAÇÃO DE HIDRÓXIDO DE SÓDIO (PERTINENTES AO PGR) |  |  |  |  | Cotações de Mercado: |  |  | Set/2023
| ADEQUAÇÃO DA BACIA DE CONTENÇÃO DOS TANQUES |  |  |  |  | Obras Civis e Serviços: |  |  | 24.18%
| OBRAS CIVIS E SERVIÇOS |  |  |  |  | Materiais e Equipamentos: |  |  | 14.02%
Item | Discriminação | Código | Fonte | Unid. | Quant. | Preço Unitário Sem BDI (R$) | BDI Aplicado (%) | Preço Unitário Com BDI (R$) | Preço Total Com BDI (R$)
1 | DEMOLIÇÕES / RETIRADAS | [7 empty] | 1617.01
2 | MOVIMENTO DE TERRA | [7 empty] | 947.5
3 | FUNDAÇÕES E ESTRUTURAS | [7 empty] | 119102.39
4 | ALVENARIA | [7 empty] | 5351.2
5 | REVESTIMENTOS | [7 empty] | 2626.07
6 | PINTURAS | [7 empty] | 3991.74
7 | PISOS | [7 empty] | 625.71
8 | IMPERMEABILIZAÇÕES | [7 empty] | 15070.08
9 | FIXAÇÃO DOS TANQUES | [7 empty] | 209.7
10 | MONTAGEM DOS MATERIAIS E EQUIPAMENTOS | [7 empty] | 5894.9
| TOTAL | [7 empty] | 155436.3
1 | Demolições / Retiradas
1.1 | Demolição de alvenaria, de forma manual, sem reaproveitamento | 97624 | SINAPI | m³ | 1.15 | 133.9 | 24.18% | 166.28 | 191.22
1.2 | Remoção de entulho inclusive a carga, transporte e descarga em bota fora a qualquer distância | 70190145 | SABESP | m³ | 10.14 | 113.23 | 24.18% | 140.61 | 1425.79
| Subtotal 1 | [7 empty] | 1617.01
2 | Movimento de Terra
2.1 | Escavação mecanizada de poços e cavas, em solo não rochoso, c/ profundidade até 1,25 m (B) | 70030007 | SABESP | m³ | 19.55 | 10.92 | 24.18% | 13.56 | 265.1
2.2 | Aterro de valas, poços e cavas compactado mecanicamente, com controle do G.C. >= 95% do E.N.C. (B) | 70030026 | SABESP | m³ | 14.92 | 20.32 | 24.18% | 25.23 | 376.43
2.3 | Carga, manobra e descarga de solos e materiais granulares em caminhão basculante 6 m³ - carga com pá carregadeira (caçamba de 1,7 a 2,8 m³ / 128 HP) e descarga livre | 100973 | SINAPI | m³ | 6.02 | 9.34 | 24.18% | 11.6 | 69.83
2.4 | Transporte com caminhão basculante de 6 m³, em via urbana pavimentada | 97914 | SINAPI | m³ x km | 60.24 | 3.16 | 24.18% | 3.92 | 236.14
| Subtotal 2 | [7 empty] | 947.5
3 | Fundações e Estruturas
3.1 | Estaca tipo hélice contínua, diâmetro 25cm | 70070322 | SABESP | m | 120 | 68.83 | 24.18% | 85.47 | 10256.4
3.2 | Broca de concreto, diâmetro 20cm | 70070040 | SABESP | m | 12.5 | 84.37 | 24.18% | 104.77 | 1309.63
3.3 | Broca de concreto, diâmetro 25cm | 70070041 | SABESP | m | 8 | 107.79 | 24.18% | 133.85 | 1070.8
3.4 | Lastro com material granular (brita) | 96622 | SINAPI | m³ | 0.82 | 128.79 | 24.18% | 159.93 | 131.14
3.5 | Lastro de concreto magro | 96620 | SINAPI | m³ | 0.82 | 579.21 | 24.18% | 719.26 | 589.79
3.6 | Fôrmas de madeira - comum | 70070126 | SABESP | m² | 82.37 | 70.74 | 24.18% | 87.84 | 7235.38
3.7 | Fôrma curva de madeira - estrutura | 70070129 | SABESP | m² | 15.08 | 245.59 | 24.18% | 304.97 | 4598.95
3.8 | Armação em aço CA-50 | 70070135 | SABESP | kg | 4348.69 | 12.99 | 24.18% | 16.13 | 70144.37
3.9 | Concreto estrutural p/ estruturas em contato com água bruta, água tratada, solo e gases agressivos, fck = 30MPa | 70070147 | SABESP | m³ | 2.96 | 577.64 | 24.18% | 717.31 | 2123.24
3.10 | Concreto estrutural p/ estruturas em contato com água bruta, água tratada, solo e gases agressivos, fck = 40MPa | 70070149 | SABESP | m³ | 19.05 | 663.01 | 24.18% | 823.33 | 15684.44
3.11 | Concreto não estrutural - mínimo 150 kg de cimento/m³ | 70070142 | SABESP | m³ | 0.1 | 497.62 | 24.18% | 617.94 | 61.79
3.12 | Execução de junta tipo jeene - JJ 2540VV | 70070156 | SABESP | m | 11.66 | 407.23 | 24.18% | 505.7 | 5896.46
| Subtotal 3 | [7 empty] | 119102.39
4 | Alvenaria
4.1 | Bloco canaleta de concreto estrutural 14x19x19cm (NBR 6136) | 659 | SINAPI | unid | 136 | 2.89 | 24.18% | 3.59 | 488.24
4.2 | Bloco de concreto estrutural 14x19x39cm (NBR 6136) | 34568 | SINAPI | unid | 68 | 5.32 | 24.18% | 6.61 | 449.48
4.3 | Bloco de concreto estrutural 19x19x39cm (NBR 6136) | 34576 | SINAPI | unid | 50 | 6.92 | 24.18% | 8.59 | 429.5
4.4 | Pedreiro com encargos complementares | 88309 | SINAPI | h | 64.61 | 31.75 | 24.18% | 39.43 | 2547.57
4.5 | Argamassa traço 1:2:9 (em volume de cimento, cal e areia média úmida) para assentamento de alvenaria, preparo mecânico com betoneira 600 L | 87294 | SINAPI | m³ | 0.64 | 455.28 | 24.18% | 565.37 | 361.84
4.6 | Graute fgk 15MPa, traço 1:2,2:2,5:0,3 (em massa seca de cimento / areia grossa / brita 0 /aditivo) - preparo mecânico com betoneira 400 L | 90282 | SINAPI | m³ | 2.1 | 412.06 | 24.18% | 511.7 | 1074.57
| Subtotal 4 | [7 empty] | 5351.2
5 | Revestimentos
5.1 | Argamassa traço 1:6 (em volume de cimento e areia média úmida) com adição de plastificante para emboço/massa única, preparo mecânico com betoneira 400 L | 87283 | SINAPI | m³ | 0.32 | 380.35 | 24.18% | 472.32 | 151.14
5.2 | Chapisco | 70120002 | SABESP | m² | 64.61 | 8.69 | 24.18% | 10.79 | 697.14
5.3 | Emboço | 70120003 | SABESP | m² | 32.3 | 44.32 | 24.18% | 55.04 | 1777.79
| Subtotal 5 | [7 empty] | 2626.07
6 | Pinturas
6.1 | Pintura em látex acrílico, sem massa corrida | 70120050 | SABESP | m² | 113.66 | 28.28 | 24.18% | 35.12 | 3991.74
| Subtotal 6 | [7 empty] | 3991.74
7 | Pisos
7.1 | Piso cimentado liso | 70120009 | SABESP | m² | 8.49 | 59.35 | 24.18% | 73.7 | 625.71
| Subtotal 7 | [7 empty] | 625.71
8 | Impermeabilizações
8.1 | Impermeabilização de superfície com emulsão asfáltica, 2 demãos | 98557 | SINAPI | m² | 5.83 | 48.45 | 24.18% | 60.17 | 350.79
8.2 | Mão de obra especializada para aplicação de sistema de impermeabilização composto por MC-DUR 1320 VK + MC-DUR 1800 FF | IMP-04 | Cotação | m² | 141.45 | 83.8 | 24.18% | 104.06 | 14719.29
| Subtotal 8 | [7 empty] | 15070.08
9 | Fixação dos Tanques
9.1 | Alvenaria de tijolos comuns | 70110001 | SABESP | m³ | 0.08 | 1012.43 | 24.18% | 1257.24 | 100.58
9.2 | Lastro de areia (B) | 70070049 | SABESP | m³ | 0.53 | 165.79 | 24.18% | 205.88 | 109.12
| Subtotal 9 | [7 empty] | 209.7
10 | Montagem dos Materiais e Equipamentos
10.1 | Montagem e assentamento de tubos e conexões de CPVC e PVC | C-2.1_01 | COMP. | eq x dia | 1 | 1392.98 | 24.18% | 1729.8 | 1729.8 | 22.1783
10.2 | Montagem de equipamentos hidráulicos e hidromecânicos (bombas de transferência química) | C-2.1_02 | COMP. | eq x dia | 2 | 1677.04 | 24.18% | 2082.55 | 4165.1 | #DIV/0!
| Subtotal 10 | [7 empty] | 5894.9
A mobilização e desmobilização para execução dos serviços especializados para aplicação dos revestimentos já estão previstos no Produto 2.2.
| TOTAL | [7 empty] | 155436.3

## ME-Adeq Contenção
SEMAE | SERVIÇO MUNICIPAL DE ÁGUA E ESGOTO DE PIRACICABA |  |  |  |  | Referência de Preços
| PLANILHA DE ORÇAMENTO |  |  |  |  | SINAPI SP Não Desonerado I0: |  |  | Nov/2023
OBRA | SEGUNDA ETAPA DA AMPLIAÇÃO DA ETA 3 CAPIM FINO |  |  |  |  | SABESP Io: |  |  | Nov/2023
| PRODUTO 2.1 - TÉRMINO E CORREÇÕES DO SISTEMA DE APLICAÇÃO DE HIDRÓXIDO DE SÓDIO (PERTINENTES AO PGR) |  |  |  |  | Cotações de Mercado: |  |  | Set/2023
| ADEQUAÇÃO DA BACIA DE CONTENÇÃO DOS TANQUES |  |  |  |  | Obras Civis e Serviços: |  |  | 24.18%
| MATERIAIS E EQUIPAMENTOS |  |  |  |  | Materiais e Equipamentos: |  |  | 14.02%
Item | Discriminação | Código | Fonte | Unid. | Quant. | Preço Unitário Sem BDI (R$) | BDI Aplicado (%) | Preço Unitário Com BDI (R$) | Preço Total Com BDI (R$)
1 | MATERIAIS HIDRÁULICOS | [7 empty] | 26480.1
2 | IMPERMEABILIZAÇÕES | [7 empty] | 41137.91
| TOTAL | [7 empty] | 67618.01
1 | Materiais Hidráulicos
1.1 | Engate rápido macho com rosca (BSP) Ø 1 1/2", em alumínio | ESP-01 | Cotação | pç | 1 | 47.5 | 14.02% | 54.16 | 54.16 | 47.5
1.2 | Flange macho Ø 2" (50mm) junta soldável, em CPVC Industrial SCH 80 | PVC-02 | Cotação | pç | 8 | 263.43 | 14.02% | 300.36 | 2402.88 | 2107.44
1.3 | Tubo Ø 50mm soldável em PVC soldável | 9875 | SINAPI | m | 36 | 15.39 | 14.02% | 17.55 | 631.8 | 554.04
1.4 | Tê Ø 50mm soldável em PVC soldável | 7142 | SINAPI | pç | 8 | 9.61 | 14.02% | 10.96 | 87.68 | 76.88
1.5 | Joelho 90° Ø 50mm soldável em PVC soldável | 3540 | SINAPI | pç | 29 | 4.98 | 14.02% | 5.68 | 164.72 | 144.42
1.6 | Válvula de esfera com volante Ø 50mm, em PVC soldável | 11677 | SINAPI | pç | 15 | 64.58 | 14.02% | 73.63 | 1104.45 | 968.7
1.7 | Bucha de redução curta Ø 50mm x Ø 40mm soldável, em PVC soldável | 819 | SINAPI | pç | 4 | 3.64 | 14.02% | 4.15 | 16.6 | 14.56
1.8 | Flange macho Ø 1 1/2" (40mm) junta soldável, em CPVC Industrial SCH 80 | PVC-01 | Cotação | pç | 4 | 149.45 | 14.02% | 170.4 | 681.6 | 597.8
1.9 | Bomba de transferência química centrífuga, Q=25m³/h, AMT=10mca, fabricada em materiais anticorrosivos adequados ao Hidróxido de Sódio (adquirido pelo SEMAE) | BMB-01 | Cotação | cj | 2 | 0 | 14.02% | 0 | 0 |  |  | 0
1.10 | Bucha de redução longa Ø 50mm x Ø 20mm soldável, em PVC soldável | PVC-03 | Cotação | pç | 1 | 4.59 | 14.02% | 5.23 | 5.23 | 4.59
1.11 | Tubo Ø 20mm soldável em PVC soldável | 9867 | SINAPI | m | 4 | 3.67 | 14.02% | 4.18 | 16.72 | 14.68 |  | 0 | 0
1.12 | Válvula de esfera com volante Ø 20mm, em PVC soldável | 11673 | SINAPI | pç | 5 | 22.87 | 14.02% | 26.08 | 130.4 | 114.35
1.13 | Tê Ø 20mm soldável em PVC soldável | 7138 | SINAPI | pç | 2 | 1.06 | 14.02% | 1.21 | 2.42 | 2.12
1.14 | Joelho 90° Ø 20mm soldável em PVC soldável | 3542 | SINAPI | pç | 7 | 0.59 | 14.02% | 0.67 | 4.69 | 4.13
1.15 | Abraçadeira para tubulação de Ø 50mm, em aço (galvanizada/zincada) | 11927 | SINAPI | pç | 8 | 8.38 | 14.02% | 9.55 | 76.4 | 67.04
1.16 | Módulo de guarda corpo com tela de proteção, h=1,30m e L=2,00m, em aço inox AISI 304 | C-2.1_03 | COMP. | pç | 5 | 2006.11 | 14.02% | 2287.37 | 11436.85
1.17 | Grade de piso 0,30m x 0,30m em fibra de vidro | HM07654 | SABESP | m² | 0.18 | 1360.51 | 14.02% | 1551.25 | 279.23 | 244.8918
1.18 | Caixa de nível constante com 0,80mx0,80m e 1,00m de altura, 500L em fibra de vidro | CXA-01 | Cotação | pç | 2 | 2697 | 14.02% | 3075.12 | 6150.24
1.19 | Acessórios para montagem de flanges Ø 50mm | HM01300 | SABESP | cj | 8 | 57.96 | 14.02% | 66.09 | 528.72 | 463.68
1.20 | Adesivo plástico para tubos PVC 75g* | 119 | SINAPI | unid | 16 | 7.15 | 14.02% | 8.15 | 130.4 | 114.4
1.21 | Solução preparadora / limpadora para PVC, frasco com 1000cm³ | 20083 | SINAPI | unid | 2 | 62.33 | 14.02% | 71.07 | 142.14 | 124.66
1.22 | Luva soldável com rosca (BSP) Ø 50mm x Ø 1 1/2", em PVC soldável | 3871 | SINAPI | unid | 1 | 18.21 | 14.02% | 20.76 | 20.76 | 18.21
1.23 | Chuveiro e lava-olhos de emergência com acionamento manual em PVC, conforme NBR 16291 | CHV-01 | Cotação | cj | 1 | 2115.43 | 14.02% | 2412.01 | 2412.01 | 2115.43
| Subtotal 1 | [7 empty] | 26480.1 | 7799.5218 | 2729.8326
2 | Impermeabilizações
2.1 | Fornecimento de materiais para aplicação de primer de alto poder de cobertura para substratos porosos (MC-DUR 1320 VK (0,30 Kg/m²)) | IMP-01 | Cotação | m² | 141.45 | 52.26 | 14.02% | 59.59 | 8429.01
2.2 | Fornecimento de materiais para aplicação de revestimento epóxi de alta resistência (MC DUR 1800 FF (0,80 Kg/m²)) | IMP-02 | Cotação | m² | 141.45 | 202.81 | 14.02% | 231.24 | 32708.9
| Subtotal 1 | [7 empty] | 41137.91
| TOTAL | [7 empty] | 67618.01

## OS-Descarregamento
SEMAE | SERVIÇO MUNICIPAL DE ÁGUA E ESGOTO DE PIRACICABA |  |  |  |  | Referência de Preços
| PLANILHA DE ORÇAMENTO |  |  |  |  | SINAPI SP Não Desonerado I0: |  |  | Nov/2023
OBRA | SEGUNDA ETAPA DA AMPLIAÇÃO DA ETA 3 CAPIM FINO |  |  |  |  | SABESP Io: |  |  | Nov/2023
| PRODUTO 2.1 - TÉRMINO E CORREÇÕES DO SISTEMA DE APLICAÇÃO DE HIDRÓXIDO DE SÓDIO (PERTINENTES AO PGR) |  |  |  |  | Cotações de Mercado: |  |  | Set/2023
| ADEQUAÇÃO DA ÁREA DE DESCARREGAMENTO DO PAC E HID. SÓDIO |  |  |  |  | Obras Civis e Serviços: |  |  | 24.18%
| OBRAS CIVIS E SERVIÇOS |  |  |  |  | Materiais e Equipamentos: |  |  | 14.02%
Item | Discriminação | Código | Fonte | Unid. | Quant. | Preço Unitário Sem BDI (R$) | BDI Aplicado (%) | Preço Unitário Com BDI (R$) | Preço Total Com BDI (R$)
1 | MOVIMENTO DE TERRA | [7 empty] | 6363.43
2 | FUNDAÇÕES E ESTRUTURAS | [7 empty] | 105765.91
3 | IMPERMEABILIZAÇÕES | [7 empty] | 31079.07
4 | RECOMPOSIÇÃO DE PAVIMENTAÇÃO | [7 empty] | 6975.44
| TOTAL | [7 empty] | 150183.85
1 | Movimento de Terra | [6 empty] | 0
1.1 | Escavação mecanizada de poços e cavas, em solo não rochoso, c/ profundidade até 1,25 m (B) | 70030007 | SABESP | m³ | 114.98 | 10.92 | 24.18% | 13.56 | 1559.13
1.2 | Aterro de valas, poços e cavas compactado mecanicamente, com controle do G.C. >= 95% do E.N.C. (B) | 70030026 | SABESP | m³ | 68.34 | 20.32 | 24.18% | 25.23 | 1724.22
1.3 | Carga, manobra e descarga de solos e materiais granulares em caminhão basculante 6 m³ - carga com pá carregadeira (caçamba de 1,7 a 2,8 m³ / 128 HP) e descarga livre | 100973 | SINAPI | m³ | 60.63 | 9.34 | 24.18% | 11.6 | 703.31
1.4 | Transporte com caminhão basculante de 6 m³, em via urbana pavimentada | 97914 | SINAPI | m³ x km | 606.32 | 3.16 | 24.18% | 3.92 | 2376.77
0
| Subtotal 1 | [6 empty] | 0 | 6363.43
2 | Fundações e Estruturas | [6 empty] | 0
2.1 | Lastro com material granular (brita) | 96622 | SINAPI | m³ | 22.79 | 128.79 | 24.18% | 159.93 | 3644.8
2.2 | Fôrmas de madeira - comum | 70070126 | SABESP | m² | 22.86 | 70.74 | 24.18% | 87.84 | 2008.02
2.3 | Armação em aço CA-60 | 70070136 | SABESP | kg | 3750 | 14.34 | 24.18% | 17.81 | 66787.5
2.4 | Concreto estrutural p/ estruturas em contato com água bruta, água tratada, solo e gases agressivos, fck = 30MPa | 70070147 | SABESP | m³ | 43.73 | 577.64 | 24.18% | 717.31 | 31367.97
2.5 | Caixa de alvenaria de 1 tijolo - 0,50 x 1,00m | 70070242 | SABESP | m | 1 | 1576.44 | 24.18% | 1957.62 | 1957.62
0
| Subtotal 2 | [6 empty] | 0 | 105765.91
3 | Impermeabilizações | [6 empty] | 0
3.1 | Mão de obra especializada para aplicação de sistema de impermeabilização composto por MC-DUR PowerCoat 2500 + MC DUR 1800 FF | IMP-05 | Cotação | m² | 172.25 | 145.3 | 24.18% | 180.43 | 31079.07
0
| Subtotal 3 | [6 empty] | 0 | 31079.07
0
4 | Recomposição de Pavimentação | [6 empty] | 0
4.1 | Guia (meio-fio) de concreto, moldada in loco em trecho reto com extrusora, 15cm base x 30cm altura | 94265 | SINAPI | m | 86 | 47.09 | 24.18% | 58.48 | 5029.28
4.2 | Execução de sarjeta de concreto usinado, moldada in loco em trecho reto, 30cm base x 15cm altura | 94281 | SINAPI | m | 26.5 | 59.14 | 24.18% | 73.44 | 1946.16
0
| Subtotal 4 | [6 empty] | 0 | 6975.44
A mobilização e desmobilização para execução dos serviços especializados para aplicação dos revestimentos já estão previstos no Produto 2.2.
| TOTAL | [7 empty] | 150183.85

## ME-Descarregamento
SEMAE | SERVIÇO MUNICIPAL DE ÁGUA E ESGOTO DE PIRACICABA |  |  |  |  | Referência de Preços
| PLANILHA DE ORÇAMENTO |  |  |  |  | SINAPI SP Não Desonerado I0: |  |  | Nov/2023
OBRA | SEGUNDA ETAPA DA AMPLIAÇÃO DA ETA 3 CAPIM FINO |  |  |  |  | SABESP Io: |  |  | Nov/2023
| PRODUTO 2.1 - TÉRMINO E CORREÇÕES DO SISTEMA DE APLICAÇÃO DE HIDRÓXIDO DE SÓDIO (PERTINENTES AO PGR) |  |  |  |  | Cotações de Mercado: |  |  | Set/2023
| ADEQUAÇÃO DA ÁREA DE DESCARREGAMENTO DO PAC E HID. SÓDIO |  |  |  |  | Obras Civis e Serviços: |  |  | 24.18%
| MATERIAIS E EQUIPAMENTOS |  |  |  |  | Materiais e Equipamentos: |  |  | 14.02%
Item | Discriminação | Código | Fonte | Unid. | Quant. | Preço Unitário Sem BDI (R$) | BDI Aplicado (%) | Preço Unitário Com BDI (R$) | Preço Total Com BDI (R$)
1 | IMPERMEABILIZAÇÕES | [7 empty] | 83489.58
| TOTAL | [7 empty] | 83489.58
1 | Impermeabilizações | [6 empty] | 0
1.1 | Fornecimento de materiais para aplicação de revestimento epóxi de alta resistência (MC DUR 1800 FF (0,80 Kg/m²)) | IMP-02 | Cotação | m² | 172.25 | 202.81 | 14.02% | 231.24 | 39831.09
1.2 | Fornecimento de materiais para aplicação de revestimento de uretano argamassado de alta resistência (MC DUR PowerCoat 2500 (14,7 Kg/m²)) | IMP-03 | Cotação | m² | 172.25 | 222.29 | 14.02% | 253.46 | 43658.49
0
| Subtotal 1 | [6 empty] | 0 | 83489.58
0
A mobilização e desmobilização para execução dos serviços especializados para aplicação dos revestimentos já estão previstos no Produto 2.2.
| TOTAL | [7 empty] | 83489.58

## Cronograma (hidden)
CRONOGRAMA FÍSICO-FINANCEIRO
SEGUNDA ETAPA DA AMPLIAÇÃO DA ETA 3 CAPIM FINO
PRODUTO 2.1 - TÉRMINO E CORREÇÕES DO SISTEMA DE APLICAÇÃO DE HIDRÓXIDO DE SÓDIO (PERTINENTES AO PGR)
ITEM | ATIVIDADE | CUSTO | PERIODO | PERÍODO |  |  |  | PERÍODO |  |  |  | Total | Total do Item
|  |  |  | Mês 1 |  |  |  | Mês 2 |  |  |  | (R$) | (%)
| OBRAS CIVIS E SERVIÇOS E MATERIAIS E EQUIPAMENTOS | 457813.98 | 8 | 228906.99 |  |  |  | 228906.99 |  |  |  | 457813.98 | 100%
|  |  |  | 50% |  |  |  | 50% | [5 empty] | 0
|  |  |  | 50% |  |  |  | 50%
1 | OPERAÇÃO E MANUTENÇÃO DO CANTEIRO DE OBRAS--OBRAS CIVIS E SERVIÇOS | 1086.24 | 8 | 135.78 | 135.78 | 135.78 | 135.78 | 135.78 | 135.78 | 135.78 | 135.78 | 1086.24 | 0.2373%
2 | ADEQUAÇÃO DA BACIA DE CONTENÇÃO DOS TANQUES--OBRAS CIVIS E SERVIÇOS | 155436.3 | 8 | 19429.5375 | 19429.5375 | 19429.5375 | 19429.5375 | 19429.5375 | 19429.5375 | 19429.5375 | 19429.5375 | 155436.3 | 33.95%
3 | ADEQUAÇÃO DA BACIA DE CONTENÇÃO DOS TANQUES--MATERIAIS E EQUIPAMENTOS | 67618.01 | 8 | 8452.2513 | 8452.2513 | 8452.2513 | 8452.2513 | 8452.2513 | 8452.2513 | 8452.2513 | 8452.2513 | 67618.01 | 14.77%
4 | ADEQUAÇÃO DA ÁREA DE DESCARREGAMENTO DO PAC E HID. SÓDIO--OBRAS CIVIS E SERVIÇOS | 150183.85 | 8 | 18772.9813 | 18772.9813 | 18772.9813 | 18772.9813 | 18772.9813 | 18772.9813 | 18772.9813 | 18772.9813 | 150183.85 | 32.8%
5 | ADEQUAÇÃO DA ÁREA DE DESCARREGAMENTO DO PAC E HID. SÓDIO--MATERIAIS E EQUIPAMENTOS | 83489.58 | 8 | 10436.1975 | 10436.1975 | 10436.1975 | 10436.1975 | 10436.1975 | 10436.1975 | 10436.1975 | 10436.1975 | 83489.58 | 18.24%
TOTAL GERAL (R$) |  | 457813.98 | [9 empty] | 457813.98 | 100% | 0 | 0 | 0
TOTAL MÊS (R$) |  |  |  | 228906.99 |  |  |  | 228906.99
TOTAL MÊS (%) |  |  |  | 50% |  |  |  | 50%
ACUMULADO (R$) |  |  |  | 228906.99 |  |  |  | 457813.98
ACUMULADO (%) |  |  |  | 50% |  |  |  | 100%
0

## Q-Op Canteiro (hidden)
MEMORIAIS DE QUANTITATIVOS DE ORÇAMENTO
Operação e Manutenção do Canteiro de Obras
Operação e manutenção do canteiro de obras
Período | 2 | mês
Subtotal | 2 | mês
Total de meses de operação e manutenção do canteiro de obras | 2 | mês
Tarifa "A" de fornecimento de água (contrapartida do SEMAE)
Subtotal | 0 | m³
Total de tarifa "A" de fornecimento de água | 0 | m³
Energia elétrica comercial, incluindo ICMS, PIS/PASEP e COFINS (contrapartida do SEMAE)
Subtotal | 0 | kWh
Total de energia elétrica comercial, incluindo ICMS, PIS/PASEP e COFINS | 0 | kWh
Plano compartilhado de telefonia móvel
Diária | 24 | h
Mensal | 31 | dias
Período | 2 | mês
Subtotal | 1488 | h
Total de plano compartilhado de telefonia móvel | 1488 | h

## Q-Adeq Contenção (hidden)
MEMORIAIS DE QUANTITATIVOS DE ORÇAMENTO
Adequação da Bacia de Contenção dos Tanques de Hidróxido de Sódio
DEMOLIÇÕES / RETIRADAS
Demolição de alvenaria, de forma manual, sem reaproveitamento
Comprimento | 5.66 | m
Largura | 0.15 | m
Altura | 1.36 | m
Subtotal | 1.1546 | m³
Volume total de demolição de alvenaria, de forma manual, sem reaproveitamento | 1.1546 | m³ | 97624 | SINAPI
Demolição de concreto armado
Furos na laje existente para inserção das brocas das bases | 34 | unid
Diâmetro | 0.35 | m
Altura | 0.15 | m
Subtotal | 5.6077 | m³
Volume total de demolição de concreo armado | 5.6077 | m³ | 70180031 | SINAPI
Remoção de entulho inclusive a carga, transporte e descarga em bota fora a qualquer distância
Volume total de demolição | 6.7624 | m³
Expansão do entulho | 1.5 | %
Subtotal | 10.1436 | m³
Volume total de remoção de entulho inclusive a carga, transporte e descarga | 10.1436 | m³ | 70190145 | SABESP
MOVIMENTO DE TERRA
Escavação mecanizada de poços e cavas, em solo não rochoso
Laje de Fundo Complementar
Comprimento | 8.16 | m
Largura | 1.87 | m
Folgas Laterais | 1 | m
Comprimento de escavação (base menor) | 9.16 | m
Largura de escavação (base menor) | 2.87 | m
Área da base menor | 26.2892 | m²
Comprimento de escavação (base maior) | 10.16 | m
Largura de escavação (base maior) | 3.87 | m
Área da base maior | 39.3192 | m²
Profundidade total de escavação | 0.6 | m
Subtotal | 19.5518 | m³
Volume total de escavação mecanizada de poços e cavas | 19.5518 | m³ | 70030007 | SABESP
Aterro de valas, poços e cavas compactado mecanicamente, com controle do G.C. >= 95% do E.N.C.
Volume total de escavação mecanizada de poços e cavas | 19.5518 | m³
(-) Volume total de lastro de brita | 0.82296 | m³
(-) Volume total de lastro de concreto magro | 0.82296 | m³
(-) Volume total de construção | 2.9879 | m³
Subtotal | 14.918 | m³
Volume total de aterro de valas, poços e cavas compactado com controle do G.C. | 14.918 | m³ | 70030026 | SABESP
Carga, manobras e descarga de areia, brita, pedra de mão e solos com caminhão basculante
Volume total de escavação mecanizada de poços e cavas | 19.5518 | m³
(-) Volume total de reaterro | 14.918 | m³
Considerado 30% de empolamento | 1.3 | %
Subtotal | 6.0239 | m³
Volume total de carga, manobras e descarga com caminhão basculante | 6.0239 | m³ | 72888 | SINAPI
Transporte comercial com caminhão basculante 6 m³, rodovia pavimentada
Distância considerada | 10 | km
Volume total de carga, manobras e descarga com caminhão basculante | 6.0239 | m³
Subtotal | 60.2394 | m³ x km
Volume total de transporte comercial com caminhão basculante 6 m³ | 60.2394 | m³ x km | 97914 | SINAPI
FUNDAÇÕES E ESTRUTURAS
Estaca tipo hélice contínua, diâmetro 25cm
Quantidade de bases | 2 | unid
Quantidade de estacas por base | 4 | unid
Comprimento | 15 | m
Subtotal | 120 | m
Comprimento total de estaca hélice contínua, diâmetro 25cm | 120 | m | 70070322 | SABESP
Broca de concreto, diâmetro 20cm
Contra forte
Quantidade de contra forte | 5 | unid
Quantidade de brocas por bloco | 1 | unid
Comprimento | 2.5 | m
Subtotal | 12.5 | m
Comprimento total de broca de concreto, diâmetro 20cm | 12.5 | m | 70070040 | SABESP
Broca de concreto, diâmetro 25cm
Blocos da escada
Quantidade de blocos | 2 | unid
Quantidade de brocas por bloco | 2 | unid
Comprimento | 2 | m
Subtotal | 8 | m
Comprimento total de broca de concreto, diâmetro 25cm | 8 | m | 70070041 | SABESP
Lastro de brita
Laje de Fundo Complementar
Comprimento | 8.16 | m
Largura | 1.87 | m
Altura do lastro de brita | 0.05 | m
Subtotal | 0.76296 | m³
Bloco das Brocas | 2 | unid
Comprimento | 1 | m
Largura | 0.6 | m
Altura do lastro de brita | 0.05 | m
Subtotal | 0.06 | m³
Volume total de lastro de brita | 0.82296 | m³ | 96622 | SINAPI
Lastro de concreto magro
Laje de Fundo Complementar
Comprimento | 8.16 | m
Largura | 1.87 | m
Altura do lastro de concreto magro | 0.05 | m
Subtotal | 0.76296 | m³
Bloco das Brocas | 2 | unid
Comprimento | 1 | m
Largura | 0.6 | m
Altura do lastro de concreto magro | 0.05 | m
Subtotal | 0.06 | m³
Volume total de lastro de concreto magro | 0.82296 | m³ | 96620 | SINAPI
Formas de madeira - comum
Laje de Fundo Complementar
Comprimento | 8.16 | m
Largura | 1.87 | m
Altura | 0.15 | m
Subtotal | 1.785 | m²
Parede 1 = Parede 3 | 2 | unid
Comprimento | 1.67 | m
Base maior | 0.2 | m
Base menor | 0.3 | m
Altura | 2 | m
Subtotal | 15.03 | m²
Parede 2 | 1 | unid
Comprimento | 7.56 | m
Base maior | 0.2 | m
Base menor | 0.3 | m
Altura | 2 | m
Subtotal | 34.02 | m²
Bloco das Brocas | 2 | unid
Comprimento | 1 | m
Largura | 0.6 | m
Altura | 0.5 | m
Subtotal | 3.2 | m²
Poço de Drenagem
Paredes Externas | 2 | unid
Comprimento | 0.7 | m
Largura | 0.15 | m
Paredes Internas | 2 | unid
Comprimento | 0.4 | m
Largura | 0.15 | m
Altura | 0.3 | m
Subtotal | 1.74 | m²
Pilar | 1 | unid
Comprimento | 0.3 | m
Largura | 0.2 | m
Altura | 1.7 | m
Subtotal | 1.7 | m²
Escada | 2 | unid
Parte Inferior
Comprimento | 4.23 | m
Largura | 1 | m
Altura | 0.15 | m
Degraus | 11 | unid
Comprimento | 1 | m
Largura | 0.3 | m
Altura | 0.18 | m
Subtotal | 24.146 | m²
Base das Caixas de Nível Constante | 1 | unid
Comprimento | 2 | m
Largura | 1 | m
Altura | 0.15 | m
Subtotal | 0.75 | m²
Área total de formas de madeira - comum | 82.371 | m² | 70070126 | SABESP
Forma curva de madeira - estrutura
Bases dos Reservatórios de Hidróxido de Sódio | 2 | unid
Diâmetro externo | 3 | m
Altura | 0.8 | m
Subtotal | 15.0796 | m²
Área total de forma curva de madeira - estrutura | 15.0796 | m² | 70070129 | SABESP
Armação em aço CA-50
Conforme desenhos | 4348.69 | kg
Subtotal | 4348.69 | kg
Peso total de armação em aço CA-50 | 4348.69 | kg | 70070135 | SABESP
Concreto estrutural fck = 30MPa
Bloco das Brocas | 2 | unid
Comprimento | 1 | m
Largura | 0.6 | m
Altura | 0.5 | m
Subtotal | 0.6 | m³
Poço de Drenagem
Paredes Externas | 2 | unid
Comprimento | 0.7 | m
Largura | 0.15 | m
Paredes Internas | 2 | unid
Comprimento | 0.4 | m
Largura | 0.15 | m
Altura | 0.3 | m
Subtotal | 0.099 | m³
Pilar | 1 | unid
Comprimento | 0.3 | m
Largura | 0.2 | m
Altura | 1.7 | m
Subtotal | 0.102 | m³
Escada | 2 | unid
Parte Inferior
Comprimento | 4.23 | m
Largura | 1 | m
Altura | 0.15 | m
Degraus | 11 | unid
Comprimento | 1 | m
Largura | 0.3 | m
Altura | 0.18 | m
Subtotal | 1.863 | m³
Base das Caixas de Nível Constante | 1 | unid
Comprimento | 2 | m
Largura | 1 | m
Altura | 0.15 | m
Subtotal | 0.3 | m³
Volume total de concreto estrutural fck = 30MPa | 2.964 | m³ | 70070147 | SABESP
Concreto estrutural fck = 40MPa
Laje de Fundo Complementar
Comprimento | 8.16 | m
Largura | 1.87 | m
Altura | 0.15 | m
Subtotal | 2.2889 | m³
Parede 1 = Parede 3 | 2 | unid
Comprimento | 1.67 | m
Base maior | 0.2 | m
Base menor | 0.3 | m
Altura | 2 | m
Subtotal | 1.67 | m³
Parede 2 | 1 | unid
Comprimento | 7.56 | m
Base maior | 0.2 | m
Base menor | 0.3 | m
Altura | 2 | m
Subtotal | 3.78 | m³
Bases dos Reservatórios de Hidróxido de Sódio | 2 | unid
Diâmetro externo | 3 | m
Altura | 0.8 | m
Subtotal | 11.3097 | m³
Volume total de concreto estrutural fck = 40MPa | 19.0486 | m³ | 70070149 | SABESP
Concreto não estrutural - mínimo 150kg de cimento/m³
Enchimento
Comprimento | 2.5 | m
Largura | 1.9 | m
Altura | 0.02 | m
Subtotal | 0.095 | m³
Volume total de concreto não estrutural - mínimo 150kg de cimento/m³ | 0.095 | m³ | 70070142 | SABESP
Execução de junta tipo jeene - JJ 2540VV
Comprimento | 11.66 | m
Subtotal | 11.66 | m
Comprimento total de execução de junta tipo jeene - JJ 2540VV | 11.66 | m | 70070156 | SABESP
ALVENARIA
Bloco canaleta de concreto estrutural 14x19x19cm (NBR 6136)
Viga de Solidarização da Estrutura Proposta com a Estrutura Existente
Comprimento | 13.46 | m
Largura | 0.15 | m
Altura | 0.2 | m
Subtotal | 68 | unid
Viga de Travamento
Comprimento | 13.46 | m
Largura | 0.15 | m
Altura | 0.2 | m
Subtotal | 68 | unid
Total de bloco canaleta de concreto estrutural 14x19x19cm (NBR 6136) | 136 | unid | 659 | SINAPI
Bloco de concreto estrutural 14x19x39cm (NBR 6136)
Parede Interna | 1 | unid
Comprimento | 1.5 | m
Paredes Internas | 1 | unid
Comprimento | 4.15 | m
Parede Externa | 1 | unid
Comprimento | 7.81 | m
Quantidade de blocos na altura | 1 | unid
Subtotal | 68 | unid
Total de bloco de concreto estrutural 14x19x39cm (NBR 6136) | 68 | unid | 34568 | SINAPI
Bloco de concreto estrutural 19x19x39cm (NBR 6136)
Contra Forte | 5 | unid
Quantidade de blocos na altura | 10 | unid
Subtotal | 50 | unid
Total de bloco de concreto estrutural 19x19x39cm (NBR 6136) | 50 | unid | 34576 | SINAPI
Pedreiro com encargos complementares
Será previsto o profissional para assentamento dos blocos, visto que os códigos usados para os mesmos são de Insumos.
Parede Interna | 1 | unid
Comprimento | 1.5 | m
Paredes Internas | 1 | unid
Comprimento | 4.15 | m
Parede Externa | 1 | unid
Comprimento | 7.81 | m
Altura | 2 | m
Área total de das paredes de alvenaria | 26.92 | m²
Área total da viga de solidarização da estrutura proposta com a estrutura existente | 2.692 | m²
Área total da viga de travamento da estrutura proposta com a estrutura existente | 2.692 | m²
Produtividade (com base em composições similares do SINAPI) | 2 | h/m²
Subtotal | 64.608 | h
Total de pedreiro com encargos complementares | 64.608 | h | 88309 | SINAPI
Argamassa traço 1:2:9 (em volume de cimento, cal e areia média úmida) para assentamento de alvenaria, preparo mecânico
Total de bloco canaleta de concreto estrutural 14x19x19cm (NBR 6136) | 136 | unid
Comprimento do bloco | 0.19 | m
Largura do bloco | 0.14 | m
Altura do bloco | 0.19 | m
Espessura de assentamento | 0.01 | m
Subtotal | 0.2429 | m³
Total de bloco de concreto estrutural 14x19x39cm (NBR 6136) | 68 | unid
Comprimento do bloco | 0.39 | m
Largura do bloco | 0.14 | m
Altura do bloco | 0.19 | m
Espessura de assentamento | 0.01 | m
Subtotal | 0.21121 | m³
Total de bloco de concreto estrutural 19x19x39cm (NBR 6136) | 50 | unid
Comprimento do bloco | 0.39 | m
Largura do bloco | 0.19 | m
Altura do bloco | 0.19 | m
Espessura de assentamento | 0.01 | m
Subtotal | 0.1843 | m³
Volume total argamassa traço 1:2:9 para assentamento de alvenaria | 0.6384 | m³ | 87294 | SINAPI
Graute fgk = 15MPa, traço 1:2,0:2,4 (cimento/areia grossa/brita/aditivo) - preparo mecânico com betoneira 400L
Total de bloco canaleta de concreto estrutural 14x19x19cm (NBR 6136) | 136 | unid
Comprimento do bloco | 0.19 | m
Largura do bloco | 0.14 | m
Altura do bloco | 0.19 | m
Subtotal | 0.68734 | m³
Total de bloco de concreto estrutural 14x19x39cm (NBR 6136) | 68 | unid
Comprimento do bloco | 0.39 | m
Largura do bloco | 0.14 | m
Altura do bloco | 0.19 | m
Subtotal | 0.70543 | m³
Total de bloco de concreto estrutural 19x19x39cm (NBR 6136) | 50 | unid
Comprimento do bloco | 0.39 | m
Largura do bloco | 0.19 | m
Altura do bloco | 0.19 | m
Subtotal | 0.70395 | m³
Volume total de graute fgk = 15MPa | 2.0967 | m³ | 90282 | SINAPI
REVESTIMENTOS
Argamassa traço 1:6 (em volume de cimento e areia média úmida) para emboço/massa única, preparo mecânico com betoneira
Revestimento interno de estruturas de alvenaria.
Paredes em alvenaria
Área total de das paredes de alvenaria | 26.92 | m²
Área total da viga de solidarização da estrutura proposta com a estrutura existente | 2.692 | m²
Área total da viga de travamento da estrutura proposta com a estrutura existente | 2.692 | m²
Espessura | 0.01 | m
Subtotal | 0.32304 | m³
Volume total de argamassa traço 1:6 para emboço/massa única, preparo mecânico | 0.32304 | m³ | 87283 | SINAPI
Chapisco
Revestimento externo de estruturas de alvenaria (acima do nível do solo)
Paredes em alvenaria | 2 | lados
Área total de das paredes de alvenaria | 26.92 | m²
Área total da viga de solidarização da estrutura proposta com a estrutura existente | 2.692 | m²
Área total da viga de travamento da estrutura proposta com a estrutura existente | 2.692 | m²
Subtotal | 64.608 | m²
Área total de chapisco | 64.608 | m² | 70120002 | SABESP
Emboço
Revestimento externo de estruturas de alvenaria (acima do nível do solo)
Paredes em alvenaria | 2 | lados
Área total de das paredes de alvenaria | 26.92 | m²
Área total da viga de solidarização da estrutura proposta com a estrutura existente | 2.692 | m²
Área total da viga de travamento da estrutura proposta com a estrutura existente | 2.692 | m²
Subtotal | 32.304 | m²
Área total de emboço | 32.304 | m² | 70120003 | SABESP
PINTURAS
Pintura em látex acrílico, sem massa corrida
Revestimento externo de estruturas de alvenaria (acima do nível do solo). A cor deverá ser conforme a estrutura existente.
Paredes em alvenaria | 2 | lados
Área total de das paredes de alvenaria | 26.92 | m²
Área total da viga de solidarização da estrutura proposta com a estrutura existente | 2.692 | m²
Área total da viga de travamento da estrutura proposta com a estrutura existente | 2.692 | m²
Subtotal | 64.608 | m²
Paredes novas
Área total | 49.05 | m²
Subtotal | 49.05 | m²
Área total de pintura em látex acrílico, sem massa corrida | 113.658 | m² | 70120050 | SABESP
PISOS
Piso cimentado liso
Laje de Fundo Complementar
Comprimento interno | 7.66 | m
Largura interna | 1.37 | m
(-) Área da Base das Caixas de Nível Constante | 2 | m²
Subtotal | 8.4942 | m²
Área total de piso cimentado liso | 8.4942 | m² | 70120009 | SABESP
IMPERMEABILIZAÇÕES
Impermeabilização de superfície com emulsão asfáltica, 2 demãos
Revestimento externo de estruturas de concreto (abaixo do nível do solo)
Laje de Fundo Complementar
Comprimento | 8.16 | m
Largura | 1.87 | m
Altura | 0.15 | m
Subtotal | 1.785 | m²
Bloco das Brocas | 2 | unid
Comprimento | 1 | m
Largura | 0.6 | m
Altura | 0.5 | m
Subtotal | 3.2 | m²
Poço de Drenagem
Paredes Externas | 2 | unid
Comprimento | 0.7 | m
Paredes Internas | 2 | unid
Altura | 0.3 | m
Subtotal | 0.84 | m²
Área total de impermeabilização de superfície com emulsão asfáltica, 2 demãos | 5.825 | m² | 98557 | SINAPI
Revestimento com impermeabilizante
Revestimento de estruturas de concreto
Escada | 2 | unid
Parte Inferior
Comprimento | 4.23 | m
Largura | 1 | m
Altura | 0.15 | m
Degraus | 11 | unid
Comprimento | 1 | m
Largura | 0.3 | m
Altura | 0.18 | m
Subtotal | 15.386 | m²
Bacia de Contenção (Paredes)
Perímetro | 31 | m
Altura | 2 | m
Subtotal | 62 | m²
Base das Caixas de Nível Constante | 1 | unid
Comprimento | 2 | m
Largura | 1 | m
Altura | 0.15 | m
Subtotal | 0.45 | m²
Bases dos Reservatórios de Hidróxido de Sódio | 2 | unid
Diâmetro externo | 3 | m
Altura | 0.8 | m
Subtotal | 15.0796 | m²
Bacia de Contenção (Piso)
Área (medida no AutoCAD) | 42.6 | m²
(-) Área da Base das Caixas de Nível Constante | 2 | m²
(-) Área das Bases dos Reservatórios de Hidróxido de Sódio | 14.1372 | m²
Subtotal | 26.4628 | m²
Sala de Bombas Existente
Comprimento | 2.65 | m
Largura | 2.5 | m
Altura | 1.5 | m
Subtotal | 22.075 | m²
Área total de revestimento | 141.4535 | m² |  | COTAÇÃO
FIXAÇÃO DOS TANQUES
Alvenaria de tijolos comuns
Quantidade de tanques | 2 | unid
Diâmetro com folgas | 2.6 | m
Largura do tijolo | 0.1 | m
Altura | 0.05 | m
Subtotal | 0.081681 | m³
Volume total de alvenaria de tijolos comuns | 0.081681 | m³ | 70110001 | SABESP
Lastro de areia
Quantidade de tanques | 2 | unid
Diâmetro com folgas | 2.6 | m
Altura | 0.05 | m
Subtotal | 0.53093 | m³
Volume total de lastro de areia | 0.53093 | m³ | 70070049 | SABESP

## Q-Descarregamento (hidden)
MEMORIAIS DE QUANTITATIVOS DE ORÇAMENTO
ADEQUAÇÃO DA ÁREA DE DESCARREGAMENTO DO PAC E HID. SÓDIO
MOVIMENTO DE TERRA
Escavação mecanizada de poços e cavas, em solo não rochoso
Contrapiso e Lombadas
Folgas Laterais | 1 | m
Comprimento | 43 | m
Largura | 5.3 | m
Altura do contrapiso e lombadas | 0.15 | m
Altura do lastro de brita | 0.1 | m
Altura de compactação | 0.1 | m
Subtotal | 114.975 | m³
Volume total de escavação mecanizada de poços e cavas, em solo não rochoso | 114.975 | m³ | 70030007 | SABESP
Aterro de valas, poços e cavas compactado mecanicamente, com controle do G.C. >= 95% do E.N.C.
Volume total de escavação mecanizada de poços e cavas, em solo não rochoso | 114.975 | m³
(-) Volume total enterrado | 46.64 | m³
Subtotal | 68.335 | m³
Volume total de aterro de valas, poços e cavas compactado com controle do G.C. | 68.335 | m³ | 70030026 | SABESP
Carga, manobras e descarga de areia, brita, pedra de mão e solos com caminhão basculante
Volume total de escavação mecanizada de poços e cavas, em solo não rochoso | 114.975 | m³
(-) Volume total de reaterro | 68.335 | m³
Considerado 30% de empolamento | 1.3 | %
Subtotal | 60.632 | m³
Volume total de carga, manobras e descarga com caminhão basculante | 60.632 | m³ | 72888 | SINAPI
Transporte comercial com caminhão basculante 6 m³, rodovia pavimentada
Distância considerada | 10 | km
Volume total de carga, manobras e descarga com caminhão basculante | 60.632 | m³
Subtotal | 606.32 | m³ x km
Volume total de transporte comercial com caminhão basculante 6 m³ | 606.32 | m³ x km | 97914 | SINAPI
FUNDAÇÕES E ESTRUTURAS
Lastro de brita
Contrapiso e Lombadas
Comprimento | 43 | m
Largura | 5.3 | m
Altura do lastro de brita | 0.1 | m
Subtotal | 22.79 | m³
Volume total de lastro de brita | 22.79 | m³ | 96622 | SINAPI
Formas de madeira - comum
Lombadas | 3 | unid
Trecho Triangular | 2 | unid
Comprimento | 1.5 | m
Largura | 5.3 | m
Altura | 0.15 | m
Trecho Reto | 1 | unid
Comprimento | 2.5 | m
Largura | 5.3 | m
Altura | 0.15 | m
Subtotal | 8.37 | m²
Contrapiso
Comprimento | 43 | m
Largura | 5.3 | m
Altura | 0.15 | m
Subtotal | 14.49 | m²
Área total de formas de madeira - comum | 22.86 | m² | 70070126 | SABESP
Armação em aço CA-60
Conforme desenho | 3750 | kg
Subtotal | 3750 | kg
Peso total de armação em aço CA-60 | 3750 | kg | 70070136 | SABESP
Concreto estrutural fck = 30MPa
Lombadas | 3 | unid
Trecho Triangular | 2 | unid
Comprimento | 1.5 | m
Largura | 5.3 | m
Altura | 0.15 | m
Trecho Reto | 1 | unid
Comprimento | 2.5 | m
Largura | 5.3 | m
Altura | 0.15 | m
Subtotal | 9.54 | m³
Contrapiso
Comprimento | 43 | m
Largura | 5.3 | m
Altura | 0.15 | m
Subtotal | 34.185 | m³
Volume total de concreto estrutural fck = 30MPa | 43.725 | m³ | 70070147 | SABESP
Caixa de alvenaria de 1 tijolo - 0,50x1,00m
Quantidade | 2 | unid
Profundidade | 0.5 | m
Subtotal | 1 | m
Comprimento total de caixa de alvenaria de 1 tijolo - 0,50x1,00m | 1 | m | 70070242 | SABESP
IMPERMEABILIZAÇÕES
Revestimento com impermeabilizante
Lombadas | 3 | unid
Trechos a serem revestidos | 4 | unid
Comprimento | 1.5 | m
Largura | 5.3 | m
Subtotal | 31.8 | m²
Contrapiso
Comprimento | 26.5 | m
Largura | 5.3 | m
Subtotal | 140.45 | m²
Área total de revestimento | 172.25 | m² |  | COTAÇÃO
RECOMPOSIÇÃO DE PAVIMENTAÇÃO
Guia (meio-fio) de concreto, moldada in loco em trecho reto com extrusora, 15cm base x 30cm altura
Comprimento total | 86 | m
Subtotal | 86 | m
Comprimento total de guia (meio-fio) de concreto, 15cm base x 30cm altura | 86 | m | 94265 | SINAPI
Execução de sarjeta de concreto usinado, moldada in loco em trecho reto, 30cm base x 15cm altura
Comprimento total | 26.5 | m
Subtotal | 26.5 | m
Comprimento total de execução de sarjeta de concreto, 30cm base x 15cm altura | 26.5 | m | 94281 | SINAPI

## C-2.1_01
COMPOSIÇÃO DE PREÇOS
| Não Desonerado | SINAPI |  | SP | 2023 | Novembro
|  | SABESP |  |  | 2023 | Novembro
COMP.
C-2.1_01
Montagem e assentamento de tubos e conexões de CPVC e PVC
Unid: | eq x dia
Item | Discriminação | Código | Fonte | Unid. | Quant. | Preço Unitário (R$) | Preço Total (R$)
1 | Encanador ou bombeiro hidráulico com encargos complementares | 88267 | SINAPI | h | 16 | 34.68 | 554.88
2 | Auxiliar de encanador ou bombeiro hidráulico com encargos complementares | 88248 | SINAPI | h | 24 | 28.97 | 695.28
3 | Engenheiro civil de obra pleno com encargos complementares | 90778 | SINAPI | h | 1 | 115.32 | 115.32
4 | Lixa d'água em folha, grão 100 | 38383 | SINAPI | unid | 10 | 2.75 | 27.5
[6 empty] | Total | 1392.98
equipe x dia
Nº | Profissional | h x dia
2 | Encanador | 8
3 | Auxiliar de Encanador | 8
1 | Engenheiro | 1

## C-2.1_02
COMPOSIÇÃO DE PREÇOS
| Não Desonerado | SINAPI |  | SP | 2023 | Novembro
|  | SABESP |  |  | 2023 | Novembro
COMP.
C-2.1_02
Montagem de equipamentos hidráulicos e hidromecânicos (bombas de transferência química)
Unid: | eq x dia
Item | Discriminação | Código | Fonte | Unid. | Quant. | Preço Unitário (R$) | Preço Total (R$)
1 | Montador com encargos complementares | 88277 | SINAPI | h | 16 | 33.08 | 529.28
2 | Ajudante especializado com encargos complementares | 88243 | SINAPI | h | 16 | 28.49 | 455.84
3 | Engenheiro civil de obra pleno com encargos complementares | 90778 | SINAPI | h | 6 | 115.32 | 691.92
[6 empty] | Total | 1677.04
equipe x dia
Nº | Profissional | h x dia
2 | Montador | 8
2 | Ajudante Especializado | 8
1 | Engenheiro | 6

## C-2.1_03
COMPOSIÇÃO DE PREÇOS
| Não Desonerado | SINAPI |  | SP | 2023 | Novembro
|  | SABESP |  |  | 2023 | Novembro
COMP.
C-2.1_03
Módulo de guarda corpo com tela de proteção, h=1,30m e L=2,00m, em aço inox AISI 304
Unid: | pç
Item | Discriminação | Código | Fonte | Unid. | Quant. | Preço Unitário (R$) | Preço Total (R$)
1 | Tubo de aço inoxidável DN=2" esp=2,00mm, padrão OD *(2,4530kg/m) AISI 304 | HM00303 | SABESP | m | 8.6 | 125.35 | 1078.01
2 | Tela ondulada de aço inox AISI 304, malha 4" (100mm) e fio 5,15mm (6 BWG) | TELA-01 | Cotação | m² | 2.4 | 261.95 | 628.68
3 | Chumbador de aço inoxidável D=3/8" com parafuso tipo CBA | HM01289 | SABESP | unid | 8 | 10.33 | 82.64
4 | Chapa de aço inox esp=1/4" massa teórica *(50,8kg/m²) AISI 304 | HM05253 | SABESP | m² | 0.02 | 1066.07 | 21.32
5 | Soldador com encargos complementares | 88317 | SINAPI | h | 2 | 36.07 | 72.14
6 | Auxiliar de serralheiro com encargos complementares | 88251 | SINAPI | h | 2 | 29.51 | 59.02
7 | Serralheiro com encargos complementares | 88315 | SINAPI | h | 2 | 32.15 | 64.3
[6 empty] | Total | 2006.11
Quantitativos
Tubo Aço Inoxidável 2" (50mm)
| Horizontal | 3 | unid
| Comprimento | 2 | m
| Vertical | 2 | unid
| Altura | 1.3 | m
| Subtotal | 8.6 | m
Tela de Aço Inoxidável
| Área Total | 2.4 | m²
| Chapa de Aço Inoxidável 1/4" | 2 | unid
| Comprimento | 0.12 | m
| Largura | 0.09 | m
| Subtotal | 0.0216 | m²

## Resumo Cotações (hidden)
RESUMO DAS PROPOSTAS TÉCNICAS DE OBRAS E SERVIÇOS E MATERIAIS E EQUIPAMENTOS
| CÓDIGO | DESCRIÇÃO | UNID. | ORIGEM DO PREÇO 1 | ORIGEM DO PREÇO 2 | ORIGEM DO PREÇO 3 | PREÇO 1 | PREÇO 2 | PREÇO 3 | PREÇO MEDIANO
Cotação | IMP-01 | Fornecimento de materiais para aplicação de primer de alto poder de cobertura para substratos porosos (MC-DUR 1320 VK (0,30 Kg/m²)) | m² | COT-115 (MC BAUCHEMIE) | COT-116 (VEDA SOLUÇÕES) | COT-117 (DIPROTEC) | 41.31 | 57.01 | 52.26 | 52.26 | OK RASTREADA
Cotação | IMP-02 | Fornecimento de materiais para aplicação de revestimento epóxi de alta resistência (MC DUR 1800 FF (0,80 Kg/m²)) | m² | COT-115 (MC BAUCHEMIE) | COT-116 (VEDA SOLUÇÕES) | COT-117 (DIPROTEC) | 143.84 | 202.81 | 288.4 | 202.81 | OK RASTREADA
Cotação | IMP-03 | Fornecimento de materiais para aplicação de revestimento de uretano argamassado de alta resistência (MC DUR PowerCoat 2500 (14,7 Kg/m²)) | m² | COT-115 (MC BAUCHEMIE) | COT-116 (VEDA SOLUÇÕES) | COT-117 (DIPROTEC) | 156.55 | 222.29 | 242.13 | 222.29 | OK RASTREADA
Cotação | IMP-04 | Mão de obra especializada para aplicação de sistema de impermeabilização composto por MC-DUR 1320 VK + MC-DUR 1800 FF | m² | COT-118 (METTA) | COT-129 (ATHENA) | COT-130 (SALES & ALMEIDA) | 83.8 | 122.22 | 79.45 | 83.8 | OK RASTREADA
Cotação | IMP-05 | Mão de obra especializada para aplicação de sistema de impermeabilização composto por MC-DUR PowerCoat 2500 + MC DUR 1800 FF | m² | COT-118 (METTA) | COT-129 (ATHENA) | COT-130 (SALES & ALMEIDA) | 144.8 | 199.11 | 145.3 | 145.3 | OK RASTREADA
Cotação | CHV-01 | Chuveiro e lava-olhos de emergência com acionamento manual em PVC, conforme NBR 16291 | cj | COT-52 (HAWS AVLIS) | COT-53 (JD EQUIPAMENTOS) | COT-67 (EQUIP SERT) | 1786 | 2630.8 | 2115.43 | 2115.43 | OK RASTREADA
Cotação | TELA-01 | Tela ondulada de aço inox AISI 304, malha 4" (100mm) e fio 5,15mm (6 BWG) | m² | COT-31 (ATX TREFILADOS) | COT-32 (FERMETAL) | COT-36 (CONFIOS) ATUALIZADA INCC | 298 | 261.95 | 253.18 | 261.95 | OK RASTREADA
Cotação | BMB-01 | Bomba de transferência química centrífuga, Q=25m³/h, AMT=10mca, fabricada em materiais anticorrosivos adequados ao Hidróxido de Sódio (adquirido pelo SEMAE) | cj |  |  |  | 0 | 0 | 0 | 0 | OK RASTREADA
Cotação | CXA-01 | Caixa de nível constante com 0,80mx0,80m e 1,00m de altura, 500L em fibra de vidro | pç | COT-49 (FIBRASAN) |  |  | 2697 |  |  | 2697 | OK RASTREADA
Cotação | PVC-01 | Flange macho Ø 1 1/2" (40mm) junta soldável, em CPVC Industrial SCH 80 | pç | COT-38 (CASA MIMOSA) |  |  | 149.45 |  |  | 149.45 | OK RASTREADA
Cotação | PVC-02 | Flange macho Ø 2" (50mm) junta soldável, em CPVC Industrial SCH 80 | pç | COT-22 (CASA MIMOSA) | COT-19 (ACIPLAS) - ATUALIZADA INCC | COT-26 (AERODINÂMICA) | 268.46 | 263.43 | 194 | 263.43 | OK RASTREADA
Cotação | PVC-03 | Bucha de redução longa Ø 50mm x Ø 20mm soldável, em PVC soldável | pç | COT-39 (FERPAM) | COT-40 (CATEL) | COT-41 (ACQUAFORT) | 4.59 | 4.95 | 3.41 | 4.59 | OK RASTREADA
Cotação | ESP-01 | Engate rápido macho com rosca (BSP) Ø 1 1/2", em alumínio | pç | COT-42 (CONEXO) | COT-43 (LOJA DO MECÂNICO) | COT-44 (MERCADO LIVRE) | 48.92 | 34.9 | 47.5 | 47.5 | OK RASTREADA