## Resumo
SEMAE | SERVIÇO MUNICIPAL DE ÁGUA E ESGOTO DE PIRACICABA | Referência de Preços
| PLANILHA DE ORÇAMENTO | SINAPI SP Não Desonerado I0: | Nov/2023
OBRA | SEGUNDA ETAPA DA AMPLIAÇÃO DA ETA 3 CAPIM FINO | SABESP Io: | Nov/2023
| PRODUTO 2.2 - ADEQUAÇÕES PERTINENTES AO PGR PARA OS SISTEMAS DE POLÍMERO, FLÚOR E CLORO | Cotações de Mercado: | Ago/2023
| RESUMO GERAL | Obras Civis e Serviços: | 24.18%
|  | Materiais e Equipamentos: | 14.02%
Item | Discriminação | Preço Total Com BDI (R$)
1 | OPERAÇÃO E MANUTENÇÃO DO CANTEIRO DE OBRAS
| OBRAS CIVIS E SERVIÇOS | 1086.24 |  | --
2 | ADEQUAÇÃO DA ÁREA DE DESCARREGAMENTO DO SIST. FLÚOR
| OBRAS CIVIS E SERVIÇOS | 225037.26 |  | --
3 | ADEQUAÇÃO DA ÁREA DE DESCARREGAMENTO DO SIST. FLÚOR
| MATERIAIS E EQUIPAMENTOS | 59763.51 |  | --
4 | ADEQUAÇÃO TUBULAÇÃO E CX. DE AMOSTRAGEM DO SIST. FLÚOR
| OBRAS CIVIS E SERVIÇOS | 13410.18 |  | --
5 | ADEQUAÇÃO TUBULAÇÃO E CX. DE AMOSTRAGEM DO SIST. FLÚOR
| MATERIAIS E EQUIPAMENTOS | 23246.44 |  | --
6 | ADEQUAÇÃO DA UNIDADE DO SISTEMA DE POLÍMERO
| OBRAS CIVIS E SERVIÇOS | 84865.37 |  | --
7 | ADEQUAÇÃO DA UNIDADE DO SISTEMA DE POLÍMERO
| MATERIAIS E EQUIPAMENTOS | 17179.52 |  | --
8 | ADEQUAÇÃO DA UNIDADE DO SISTEMA DE CLORO
| OBRAS CIVIS E SERVIÇOS | 35749.18 |  | --
9 | ADEQUAÇÃO DA UNIDADE DO SISTEMA DE CLORO
| MATERIAIS E EQUIPAMENTOS | 23240.23 |  | --
10 | BASE PARA GERADOR DE ENERGIA ELÉTRICA
| OBRAS CIVIS E SERVIÇOS | 19721.41 |  | --
11 | BASE PARA GERADOR DE ENERGIA ELÉTRICA
| MATERIAIS E EQUIPAMENTOS | 22434.64 |  | --
12 | SISTEMA DE PROTEÇÃO CONTRA DESCARGAS ATMOSFÉRICAS
| OBRAS CIVIS E SERVIÇOS | 36715.86 |  | --
13 | SISTEMA DE PROTEÇÃO CONTRA DESCARGAS ATMOSFÉRICAS
| MATERIAIS E EQUIPAMENTOS | 49936.39 |  | --
| TOTAL | 612386.23

## OS-Op Canteiro
SEMAE | SERVIÇO MUNICIPAL DE ÁGUA E ESGOTO DE PIRACICABA |  |  |  |  | Referência de Preços
| PLANILHA DE ORÇAMENTO |  |  |  |  | SINAPI SP Não Desonerado I0: |  |  | Nov/2023
OBRA | SEGUNDA ETAPA DA AMPLIAÇÃO DA ETA 3 CAPIM FINO |  |  |  |  | SABESP Io: |  |  | Nov/2023
| PRODUTO 2.2 - ADEQUAÇÕES PERTINENTES AO PGR PARA OS SISTEMAS DE POLÍMERO, FLÚOR E CLORO |  |  |  |  | Cotações de Mercado: |  |  | Ago/2023
| OPERAÇÃO E MANUTENÇÃO DO CANTEIRO DE OBRAS |  |  |  |  | Obras Civis e Serviços: |  |  | 24.18%
| OBRAS CIVIS E SERVIÇOS |  |  |  |  | Materiais e Equipamentos: |  |  | 14.02%
Item | Discriminação | Código | Fonte | Unid. | Quant. | Preço Unitário Sem BDI (R$) | BDI Aplicado (%) | Preço Unitário Com BDI (R$) | Preço Total Com BDI (R$)
1 | OPERAÇÃO E MANUTENÇÃO DO CANTEIRO DE OBRAS | [7 empty] | 1086.24
| TOTAL | [7 empty] | 1086.24
1 | Operação e Manutenção do Canteiro de Obras
1.1 | Tarifa "A" de fornecimento de água (contrapartida do SEMAE) | 44480 | SINAPI | m³ | 0 | 14.38 | 24.18% | 17.86 | 0
1.2 | Energia elétrica comercial, incluindo ICMS, PIS/PASEP e COFINS (contrapartida do SEMAE) | 14250 | SINAPI | kWh | 0 | 0.76 | 24.18% | 0.94 | 0
1.3 | Plano compartilhado de telefonia móvel | EQ07281 | SABESP | h | 1488 | 0.59 | 24.18% | 0.73 | 1086.24
| Subtotal 1 | [7 empty] | 1086.24
A Instalação do Canteiro de Obras já está prevista no Produto 1.1.
| TOTAL | [7 empty] | 1086.24

## OS-SF-Descarregamento
SEMAE | SERVIÇO MUNICIPAL DE ÁGUA E ESGOTO DE PIRACICABA |  |  |  |  | Referência de Preços
| PLANILHA DE ORÇAMENTO |  |  |  |  | SINAPI SP Não Desonerado I0: |  |  | Nov/2023
OBRA | SEGUNDA ETAPA DA AMPLIAÇÃO DA ETA 3 CAPIM FINO |  |  |  |  | SABESP Io: |  |  | Nov/2023
| PRODUTO 2.2 - ADEQUAÇÕES PERTINENTES AO PGR PARA OS SISTEMAS DE POLÍMERO, FLÚOR E CLORO |  |  |  |  | Cotações de Mercado: |  |  | Ago/2023
| ADEQUAÇÃO DA ÁREA DE DESCARREGAMENTO DO SIST. FLÚOR |  |  |  |  | Obras Civis e Serviços: |  |  | 24.18%
| OBRAS CIVIS E SERVIÇOS |  |  |  |  | Materiais e Equipamentos: |  |  | 14.02%
Item | Discriminação | Código | Fonte | Unid. | Quant. | Preço Unitário Sem BDI (R$) | BDI Aplicado (%) | Preço Unitário Com BDI (R$) | Preço Total Com BDI (R$)
1 | LEVANTAMENTO DE PAVIMENTAÇÃO | [7 empty] | 8926.17
2 | MOVIMENTO DE TERRA | [7 empty] | 7076.01
3 | FUNDAÇÕES E ESTRUTURAS | [7 empty] | 100304.14
4 | IMPERMEABILIZAÇÕES | [7 empty] | 105465.58
5 | RECOMPOSIÇÃO DE PAVIMENTAÇÃO | [7 empty] | 3265.36
| TOTAL | [7 empty] | 225037.26
1 | Levantamento de Pavimentação
1.1 | Demolição parcial de pavimento asfáltico, de forma mecanizada, sem reaproveitamento | 97636 | SINAPI | m² | 178.1 | 23.84 | 24.18% | 29.6 | 5271.76
1.2 | Levantamento de guias (B) | 70090020 | SABESP | m | 52 | 19.86 | 24.18% | 24.66 | 1282.32
1.3 | Remoção de entulho inclusive a carga, transporte e descarga em bota fora a qualquer distância | 70190145 | SABESP | m³ | 16.87 | 113.23 | 24.18% | 140.61 | 2372.09
0
| Subtotal 1 | [6 empty] | 0 | 8926.17
0
2 | Movimento de Terra | [6 empty] | 0
2.1 | Escavação manual de poços e cavas, em solo não rochoso | 70030050 | SABESP | m³ | 67.13 | 46.46 | 24.18% | 57.69 | 3872.73
2.2 | Aterro de valas, poços e cavas compactado mecanicamente, com controle do G.C. >= 95% do E.N.C. (B) | 70030026 | SABESP | m³ | 30.14 | 20.32 | 24.18% | 25.23 | 760.43
2.3 | Carga, manobra e descarga de solos e materiais granulares em caminhão basculante 6 m³ - carga com pá carregadeira (caçamba de 1,7 a 2,8 m³ / 128 HP) e descarga livre | 100973 | SINAPI | m³ | 48.09 | 9.34 | 24.18% | 11.6 | 557.84
2.4 | Transporte com caminhão basculante de 6 m³, em via urbana pavimentada | 97914 | SINAPI | m³ x km | 480.87 | 3.16 | 24.18% | 3.92 | 1885.01
0
| Subtotal 2 | [6 empty] | 0 | 7076.01
3 | Fundações e Estruturas | [6 empty] | 0
3.1 | Lastro com material granular (brita) | 96622 | SINAPI | m³ | 17.81 | 128.79 | 24.18% | 159.93 | 2848.35
3.2 | Fôrmas de madeira - comum | 70070126 | SABESP | m² | 16.37 | 70.74 | 24.18% | 87.84 | 1437.94
3.3 | Armação em aço CA-60 | 70070136 | SABESP | kg | 3984 | 14.34 | 24.18% | 17.81 | 70955.04
3.4 | Concreto estrutural p/ estruturas em contato com água bruta, água tratada, solo e gases agressivos, fck = 30MPa | 70070147 | SABESP | m³ | 34.94 | 577.64 | 24.18% | 717.31 | 25062.81
0
| Subtotal 3 | [6 empty] | 0 | 100304.14
4 | Impermeabilizações | [6 empty] | 0
4.1 | Mão de obra especializada para aplicação de sistema de impermeabilização composto por MC-DUR PowerCoat 2500 + MC DUR 1800 FF | IMP-05 | Cotação | m² | 123.3 | 145.3 | 24.18% | 180.43 | 22247.02
4.2 | Mobilização e desmobilização de equipe técnica para execução dos serviços especializados para aplicação de material impermeabilizante | IMP-06 | Cotação | gb | 1 | 67014.46 | 24.18% | 83218.56 | 83218.56
0
| Subtotal 4 | [6 empty] | 0 | 105465.58
5 | Recomposição de Pavimentação | [6 empty] | 0
5.1 | Guia (meio-fio) de concreto, moldada in loco em trecho reto com extrusora, 15cm base x 30cm altura | 94265 | SINAPI | m | 37 | 47.09 | 24.18% | 58.48 | 2163.76
5.2 | Execução de sarjeta de concreto usinado, moldada in loco em trecho reto, 30cm base x 15cm altura | 94281 | SINAPI | m | 15 | 59.14 | 24.18% | 73.44 | 1101.6
0
| Subtotal 5 | [6 empty] | 0 | 3265.36
0
| TOTAL | [7 empty] | 225037.26

## ME-SF-Descarregamento
SEMAE | SERVIÇO MUNICIPAL DE ÁGUA E ESGOTO DE PIRACICABA |  |  |  |  | Referência de Preços
| PLANILHA DE ORÇAMENTO |  |  |  |  | SINAPI SP Não Desonerado I0: |  |  | Nov/2023
OBRA | SEGUNDA ETAPA DA AMPLIAÇÃO DA ETA 3 CAPIM FINO |  |  |  |  | SABESP Io: |  |  | Nov/2023
| PRODUTO 2.2 - ADEQUAÇÕES PERTINENTES AO PGR PARA OS SISTEMAS DE POLÍMERO, FLÚOR E CLORO |  |  |  |  | Cotações de Mercado: |  |  | Ago/2023
| ADEQUAÇÃO DA ÁREA DE DESCARREGAMENTO DO SIST. FLÚOR |  |  |  |  | Obras Civis e Serviços: |  |  | 24.18%
| MATERIAIS E EQUIPAMENTOS |  |  |  |  | Materiais e Equipamentos: |  |  | 14.02%
Item | Discriminação | Código | Fonte | Unid. | Quant. | Preço Unitário Sem BDI (R$) | BDI Aplicado (%) | Preço Unitário Com BDI (R$) | Preço Total Com BDI (R$)
1 | IMPERMEABILIZAÇÕES | [7 empty] | 59763.51
| TOTAL | [7 empty] | 59763.51
1 | Impermeabilizações | [6 empty] | 0
1.1 | Fornecimento de materiais para aplicação de revestimento epóxi de alta resistência (MC DUR 1800 FF (0,80 Kg/m²)) | IMP-02 | Cotação | m² | 123.3 | 202.81 | 14.02% | 231.24 | 28511.89
1.2 | Fornecimento de materiais para aplicação de revestimento de uretano argamassado de alta resistência química (MC DUR PowerCoat 2500 (14,70 Kg/m²)) | IMP-03 | Cotação | m² | 123.3 | 222.29 | 14.02% | 253.46 | 31251.62
0
| Subtotal 1 | [6 empty] | 0 | 59763.51
| TOTAL | [7 empty] | 59763.51

## OS-SF-Tubulações
SEMAE | SERVIÇO MUNICIPAL DE ÁGUA E ESGOTO DE PIRACICABA |  |  |  |  | Referência de Preços
| PLANILHA DE ORÇAMENTO |  |  |  |  | SINAPI SP Não Desonerado I0: |  |  | Nov/2023
OBRA | SEGUNDA ETAPA DA AMPLIAÇÃO DA ETA 3 CAPIM FINO |  |  |  |  | SABESP Io: |  |  | Nov/2023
| PRODUTO 2.2 - ADEQUAÇÕES PERTINENTES AO PGR PARA OS SISTEMAS DE POLÍMERO, FLÚOR E CLORO |  |  |  |  | Cotações de Mercado: |  |  | Ago/2023
| ADEQUAÇÃO TUBULAÇÃO E CX. DE AMOSTRAGEM DO SIST. FLÚOR |  |  |  |  | Obras Civis e Serviços: |  |  | 24.18%
| OBRAS CIVIS E SERVIÇOS |  |  |  |  | Materiais e Equipamentos: |  |  | 14.02%
Item | Discriminação | Código | Fonte | Unid. | Quant. | Preço Unitário Sem BDI (R$) | BDI Aplicado (%) | Preço Unitário Com BDI (R$) | Preço Total Com BDI (R$)
1 | MONTAGEM DOS MATERIAIS E EQUIPAMENTOS | [7 empty] | 1619.36
2 | PINTURAS | [7 empty] | 682.29
3 | IMPERMEABILIZAÇÕES | [7 empty] | 8540.69
4 | DEMOLIÇÕES / RETIRADAS | [7 empty] | 76.65
5 | GUARDA-CORPOS | [7 empty] | 2491.19
| TOTAL | [7 empty] | 13410.18
1 | Montagem dos Materiais e Equipamentos
1.1 | Montagem e assentamento de tubos e conexões de CPVC e PVC | C-2.2_01 | COMP. | eq x dia | 2 | 652.02 | 24.18% | 809.68 | 1619.36 | 30.3313
0
| Subtotal 1 | [6 empty] | 0 | 1619.36
0
2 | Pinturas | [6 empty] | 0
2.1 | Pintura esmalte sintético | 70120046 | SABESP | m² | 10.05 | 54.67 | 24.18% | 67.89 | 682.29
0
| Subtotal 2 | [6 empty] | 0 | 682.29
3 | Impermeabilizações | [6 empty] | 0
3.1 | Argamassa de cimento e areia para enchimento, regularização, nivelamento e proteção mecânica | 70120001 | SABESP | m³ | 3.22 | 600.5 | 24.18% | 745.7 | 2401.15
3.2 | Mão de obra especializada para aplicação de sistema de impermeabilização composto por MC-DUR 1320 VK + MC-DUR 1800 FF | IMP-04 | Cotação | m² | 59 | 83.8 | 24.18% | 104.06 | 6139.54
0
| Subtotal 3 | [6 empty] | 0 | 8540.69
4 | Demolições / Retiradas | [6 empty] | 0
4.1 | Remoção de guarda-corpo existente | C-2.2_03 | COMP. | m | 2 | 20.67 | 24.18% | 25.67 | 51.34
4.2 | Remoção de entulho inclusive a carga, transporte e descarga em bota fora a qualquer distância | 70190145 | SABESP | m³ | 0.18 | 113.23 | 24.18% | 140.61 | 25.31
0
| Subtotal 4 | [6 empty] | 0 | 76.65
0
5 | Guarda-Corpos | [6 empty] | 0
5.1 | Módulo de guarda corpo com tela de proteção, h=1,30m e L=2,00m, em aço inox AISI 304 | C-2.2_04 | COMP. | pç | 1 | 2006.11 | 24.18% | 2491.19 | 2491.19
| Subtotal 5 | [6 empty] | 0 | 2491.19
| TOTAL | [7 empty] | 13410.18

## ME-SF-Tubulações
SEMAE | SERVIÇO MUNICIPAL DE ÁGUA E ESGOTO DE PIRACICABA |  |  |  |  | Referência de Preços
| PLANILHA DE ORÇAMENTO |  |  |  |  | SINAPI SP Não Desonerado I0: |  |  | Nov/2023
OBRA | SEGUNDA ETAPA DA AMPLIAÇÃO DA ETA 3 CAPIM FINO |  |  |  |  | SABESP Io: |  |  | Nov/2023
| PRODUTO 2.2 - ADEQUAÇÕES PERTINENTES AO PGR PARA OS SISTEMAS DE POLÍMERO, FLÚOR E CLORO |  |  |  |  | Cotações de Mercado: |  |  | Ago/2023
| ADEQUAÇÃO TUBULAÇÃO E CX. DE AMOSTRAGEM DO SIST. FLÚOR |  |  |  |  | Obras Civis e Serviços: |  |  | 24.18%
| MATERIAIS E EQUIPAMENTOS |  |  |  |  | Materiais e Equipamentos: |  |  | 14.02%
Item | Discriminação | Código | Fonte | Unid. | Quant. | Preço Unitário Sem BDI (R$) | BDI Aplicado (%) | Preço Unitário Com BDI (R$) | Preço Total Com BDI (R$)
1 | MATERIAIS HIDRÁULICOS | [7 empty] | 6087.47
2 | IMPERMEABILIZAÇÕES | [7 empty] | 17158.97
| TOTAL | [7 empty] | 23246.44
1 | Materiais Hidráulicos
1.1 | Tubo Ø 50mm soldável, em PVC soldável | 9875 | SINAPI | m | 11 | 15.39 | 14.02% | 17.55 | 193.05 |  | 169.29
1.2 | Joelho 90° Ø 50mm soldável, em PVC soldável | 3540 | SINAPI | pç | 6 | 4.98 | 14.02% | 5.68 | 34.08 |  | 29.88
1.3 | Válvula de esfera com volante Ø 50mm, em PVC soldável | 11677 | SINAPI | pç | 1 | 64.58 | 14.02% | 73.63 | 73.63 |  | 64.58
1.4 | Bucha de redução curta Ø 50mm x Ø 40mm soldável, em PVC soldável | 819 | SINAPI | pç | 2 | 3.64 | 14.02% | 4.15 | 8.3 |  | 7.28
1.5 | Tubo Ø 40mm soldável, em PVC soldável (ajustar em campo L≈ 0,2m) | 9874 | SINAPI | m | 0.4 | 14.03 | 14.02% | 16 | 6.4 | 16,84/metro | 5.612
1.6 | Caixa d'água capacidade 500L com tampa, em polietileno | 34637 | SINAPI | pç | 1 | 251.67 | 14.02% | 286.95 | 286.95 |  | 251.67
1.7 | Caixa de amostragem 0,60mx0,60m e 0,80m de altura, em aço inox | C-2.2_02 | COMP. | pç | 1 | 4625.17 | 14.02% | 5273.62 | 5273.62 |  | 4625.17
1.8 | Joelho 45° Ø 50mm soldável, em PVC soldável | 3503 | SINAPI | pç | 6 | 7.46 | 14.02% | 8.51 | 51.06 |  | 44.76
1.9 | Adesivo plástico para tubos PVC 75g* | 119 | SINAPI | unid | 4 | 7.15 | 14.02% | 8.15 | 32.6 |  | 28.6
1.10 | Solução preparadora / limpadora para PVC, frasco com 1000cm³ | 20083 | SINAPI | unid | 1 | 62.33 | 14.02% | 71.07 | 71.07 |  | 62.33
1.11 | Adesivo estrutural a base de resina epóxi, bicomponente, fluido | 156 | SINAPI | kg | 0.85 | 52.69 | 14.02% | 60.08 | 51.07 |  | 44.7865
1.12 | Manta geotêxtil | 4013 | SINAPI | m² | 0.63 | 7.86 | 14.02% | 8.96 | 5.64 |  | 4.9518
| Subtotal 1 | [6 empty] | 0 | 6087.47
2 | Impermeabilizações
2.1 | Fornecimento de materiais para aplicação de primer de alto poder de cobertura para substratos porosos (MC-DUR 1320 VK (0,30 Kg/m²)) | IMP-01 | Cotação | m² | 59 | 52.26 | 14.02% | 59.59 | 3515.81
2.2 | Fornecimento de materiais para aplicação de revestimento epóxi de alta resistência (MC DUR 1800 FF (0,80 Kg/m²)) | IMP-02 | Cotação | m² | 59 | 202.81 | 14.02% | 231.24 | 13643.16
0
| Subtotal 2 | [6 empty] | 0 | 17158.97 |  | 5338.9103 | 1601.6731
0
| TOTAL | [7 empty] | 23246.44

## OS-Polímero-Adequação
SEMAE | SERVIÇO MUNICIPAL DE ÁGUA E ESGOTO DE PIRACICABA |  |  |  |  | Referência de Preços
| PLANILHA DE ORÇAMENTO |  |  |  |  | SINAPI SP Não Desonerado I0: |  |  | Nov/2023
OBRA | SEGUNDA ETAPA DA AMPLIAÇÃO DA ETA 3 CAPIM FINO |  |  |  |  | SABESP Io: |  |  | Nov/2023
| PRODUTO 2.2 - ADEQUAÇÕES PERTINENTES AO PGR PARA OS SISTEMAS DE POLÍMERO, FLÚOR E CLORO |  |  |  |  | Cotações de Mercado: |  |  | Ago/2023
| ADEQUAÇÃO DA UNIDADE DO SISTEMA DE POLÍMERO |  |  |  |  | Obras Civis e Serviços: |  |  | 24.18%
| OBRAS CIVIS E SERVIÇOS |  |  |  |  | Materiais e Equipamentos: |  |  | 14.02%
Item | Discriminação | Código | Fonte | Unid. | Quant. | Preço Unitário Sem BDI (R$) | BDI Aplicado (%) | Preço Unitário Com BDI (R$) | Preço Total Com BDI (R$)
1 | DEMOLIÇÕES / RETIRADAS | [7 empty] | 8542.61
2 | MOVIMENTO DE TERRA | [7 empty] | 3425.27
3 | FUNDAÇÕES E ESTRUTURAS | [7 empty] | 35229.16
4 | IMPERMEABILIZAÇÕES | [7 empty] | 4019.98
5 | ESQUADRIAS | [7 empty] | 26194.57
6 | PINTURAS | [7 empty] | 3151.72
7 | MONTAGEM DOS MATERIAIS E EQUIPAMENTOS | [7 empty] | 4302.06
| TOTAL | [7 empty] | 84865.37
1 | Demolições / Retiradas
1.1 | Demolição de lajes, de forma manual, sem reaproveitamento | 97628 | SINAPI | m³ | 13.67 | 333.35 | 24.18% | 413.95 | 5658.7
1.2 | Remoção de entulho inclusive a carga, transporte e descarga em bota fora a qualquer distância | 70190145 | SABESP | m³ | 20.51 | 113.23 | 24.18% | 140.61 | 2883.91
0
| Subtotal 1 | [6 empty] | 0 | 8542.61
0
2 | Movimento de Terra | [6 empty] | 0
2.1 | Escavação manual de poços e cavas, em solo não rochoso | 70030050 | SABESP | m³ | 31.91 | 46.46 | 24.18% | 57.69 | 1840.89
2.2 | Aterro de valas, poços e cavas compactado mecanicamente, com controle do G.C. >= 95% do E.N.C. (B) | 70030026 | SABESP | m³ | 12.8 | 20.32 | 24.18% | 25.23 | 322.94
2.3 | Carga, manobra e descarga de solos e materiais granulares em caminhão basculante 6 m³ - carga com pá carregadeira (caçamba de 1,7 a 2,8 m³ / 128 HP) e descarga livre | 100973 | SINAPI | m³ | 24.83 | 9.34 | 24.18% | 11.6 | 288.03
2.4 | Transporte com caminhão basculante de 6 m³, em via urbana pavimentada | 97914 | SINAPI | m³ x km | 248.32 | 3.16 | 24.18% | 3.92 | 973.41
0
| Subtotal 2 | [6 empty] | 0 | 3425.27
3 | Fundações e Estruturas | [6 empty] | 0
3.1 | Lastro com material granular (brita) | 96622 | SINAPI | m³ | 9.12 | 128.79 | 24.18% | 159.93 | 1458.56
3.2 | Fôrmas de madeira - comum | 70070126 | SABESP | m² | 33.63 | 70.74 | 24.18% | 87.84 | 2954.06
3.3 | Armação em aço CA-50 | 70070135 | SABESP | kg | 27 | 12.99 | 24.18% | 16.13 | 435.51
3.4 | Armação em aço CA-60 | 70070136 | SABESP | kg | 1018 | 14.34 | 24.18% | 17.81 | 18130.58
3.5 | Concreto estrutural p/ estruturas em contato com água bruta, água tratada, solo e gases agressivos, fck = 30MPa | 70070147 | SABESP | m³ | 16.51 | 577.64 | 24.18% | 717.31 | 11842.79
3.6 | Caixa de alvenaria de 1/2 tijolo - 0,60 x 0,60m | 70070255 | SABESP | m | 0.4 | 820.71 | 24.18% | 1019.16 | 407.66
0
| Subtotal 3 | [6 empty] | 0 | 35229.16
4 | Impermeabilizações | [6 empty] | 0
4.1 | Mão de obra especializada para aplicação de sistema de impermeabilização composto por MC-DUR PowerCoat 2500 + MC DUR 1800 FF | IMP-05 | Cotação | m² | 22.28 | 145.3 | 24.18% | 180.43 | 4019.98
0
| Subtotal 4 | [6 empty] | 0 | 4019.98
5 | Esquadrias | [6 empty] | 0
5.1 | Porta de ferro, de abrir, tipo grade com chapa, com guarnições | 100701 | SINAPI | m² | 19.57 | 607.81 | 24.18% | 754.78 | 14771.04
5.2 | Porta de ferro, de correr | 70110057 | SABESP | m² | 1.76 | 633.79 | 24.18% | 787.04 | 1385.19
5.3 | Grade de fibra de vidro com barras de h = 38mm, espaçamento 32mm | 70110172 | SABESP | m² | 6.29 | 1285.17 | 24.18% | 1595.92 | 10038.34
0
| Subtotal 5 | [6 empty] | 0 | 26194.57
0
6 | Pinturas | [6 empty] | 0
6.1 | Pintura com tinta alquídica de fundo e acabamento (esmalte sintético grafite) pulverizada sobre superfícies metálicas, por demão | 100725 | SINAPI | m² | 85.32 | 29.75 | 24.18% | 36.94 | 3151.72
0
| Subtotal 6 | [6 empty] | 0 | 3151.72
0
7 | Montagem dos Materiais e Equipamentos
7.1 | Montagem e assentamento de tubos e conexões de CPVC e PVC | C-2.2_01 | COMP. | eq x dia | 0.5 | 652.02 | 24.18% | 809.68 | 404.84 | 7.2347
7.2 | Talha e trole com acionamento elétrico (capacidade até 3T) - montagem | 70140122 | SABESP | unid | 1 | 940.55 | 24.18% | 1167.97 | 1167.97 | #REF!
7.3 | Monovia metálica para talha e trole (capacidade até 3T) - montagem | 70140120 | SABESP | m | 15 | 146.52 | 24.18% | 181.95 | 2729.25 | 52.7284
0
| Subtotal 7 | [6 empty] | 0 | 4302.06
0
| TOTAL | [7 empty] | 84865.37

## ME-Polímero-Adequação
SEMAE | SERVIÇO MUNICIPAL DE ÁGUA E ESGOTO DE PIRACICABA |  |  |  |  | Referência de Preços
| PLANILHA DE ORÇAMENTO |  |  |  |  | SINAPI SP Não Desonerado I0: |  |  | Nov/2023
OBRA | SEGUNDA ETAPA DA AMPLIAÇÃO DA ETA 3 CAPIM FINO |  |  |  |  | SABESP Io: |  |  | Nov/2023
| PRODUTO 2.2 - ADEQUAÇÕES PERTINENTES AO PGR PARA OS SISTEMAS DE POLÍMERO, FLÚOR E CLORO |  |  |  |  | Cotações de Mercado: |  |  | Ago/2023
| ADEQUAÇÃO DA UNIDADE DO SISTEMA DE POLÍMERO |  |  |  |  | Obras Civis e Serviços: |  |  | 24.18%
| MATERIAIS E EQUIPAMENTOS |  |  |  |  | Materiais e Equipamentos: |  |  | 14.02%
Item | Discriminação | Código | Fonte | Unid. | Quant. | Preço Unitário Sem BDI (R$) | BDI Aplicado (%) | Preço Unitário Com BDI (R$) | Preço Total Com BDI (R$)
1 | MATERIAIS HIDRÁULICOS | [7 empty] | 6380.4
2 | IMPERMEABILIZAÇÕES | [7 empty] | 10799.12
| TOTAL | [7 empty] | 17179.52
1 | Materiais Hidráulicos
1.1 | Tubo Ø 110mm soldável, em PVC soldável | 9870 | SINAPI | m | 1.5 | 91.33 | 14.02% | 104.13 | 156.2 | 136.995
1.2 | Joelho 90° Ø 110mm soldável, em PVC soldável | 3530 | SINAPI | pç | 1 | 206.17 | 14.02% | 235.08 | 235.08 | 206.17
1.3 | Adesivo plástico para tubos PVC 75g* | 119 | SINAPI | unid | 2 | 7.15 | 14.02% | 8.15 | 16.3 | 14.3
1.4 | Solução preparadora / limpadora para PVC, frasco com 1000cm³ | 20083 | SINAPI | unid | 1 | 62.33 | 14.02% | 71.07 | 71.07 | 62.33
1.5 | Talha capacidade 1T, com corrente de 5m (adquirido pelo SEMAE) | EQ04652 | SABESP | unid | 1 | 0 | 14.02% | 0 | 0 | 0 |  | 0
1.6 | Monovia em perfil "W" 200 x 31,30 de aço ASTM A36 | HM00293 | SABESP | m | 15 | 345.07 | 14.02% | 393.45 | 5901.75 | 5176.05 |  | 5176.05
| Subtotal 1 | [7 empty] | 6380.4
2 | Impermeabilizações
2.1 | Fornecimento de materiais para aplicação de revestimento epóxi de alta resistência (MC DUR 1800 FF (0,80 Kg/m²)) | IMP-02 | Cotação | m² | 22.28 | 202.81 | 14.02% | 231.24 | 5152.03
2.2 | Fornecimento de materiais para aplicação de revestimento de uretano argamassado de alta resistência química (MC DUR PowerCoat 2500 (14,70 Kg/m²)) | IMP-03 | Cotação | m² | 22.28 | 222.29 | 14.02% | 253.46 | 5647.09
| Subtotal 2 | [7 empty] | 10799.12 | 5595.845 | 2238.338
| TOTAL | [7 empty] | 17179.52

## OS-Cloro-Adequação
SEMAE | SERVIÇO MUNICIPAL DE ÁGUA E ESGOTO DE PIRACICABA |  |  |  |  | Referência de Preços
| PLANILHA DE ORÇAMENTO |  |  |  |  | SINAPI SP Não Desonerado I0: |  |  | Nov/2023
OBRA | SEGUNDA ETAPA DA AMPLIAÇÃO DA ETA 3 CAPIM FINO |  |  |  |  | SABESP Io: |  |  | Nov/2023
| PRODUTO 2.2 - ADEQUAÇÕES PERTINENTES AO PGR PARA OS SISTEMAS DE POLÍMERO, FLÚOR E CLORO |  |  |  |  | Cotações de Mercado: |  |  | Ago/2023
| ADEQUAÇÃO DA UNIDADE DO SISTEMA DE CLORO |  |  |  |  | Obras Civis e Serviços: |  |  | 24.18%
| OBRAS CIVIS E SERVIÇOS |  |  |  |  | Materiais e Equipamentos: |  |  | 14.02%
Item | Discriminação | Código | Fonte | Unid. | Quant. | Preço Unitário Sem BDI (R$) | BDI Aplicado (%) | Preço Unitário Com BDI (R$) | Preço Total Com BDI (R$)
1 | DEMOLIÇÕES / RETIRADAS | [7 empty] | 2390.66
2 | MOVIMENTO DE TERRA | [7 empty] | 1238.87
3 | FUNDAÇÕES E ESTRUTURAS | [7 empty] | 22517.76
4 | IMPERMEABILIZAÇÕES | [7 empty] | 8315.43
5 | ESQUADRIAS | [7 empty] | 1286.46
| TOTAL | [7 empty] | 35749.18
1 | Demolições / Retiradas
1.1 | Levantamento de guias (B) | 70090020 | SABESP | m | 8.33 | 19.86 | 24.18% | 24.66 | 205.42
1.2 | Demolição de lajes, de forma manual, sem reaproveitamento | 97628 | SINAPI | m³ | 3.37 | 333.35 | 24.18% | 413.95 | 1395.01
1.3 | Remoção de entulho inclusive a carga, transporte e descarga em bota fora a qualquer distância | 70190145 | SABESP | m³ | 5.62 | 113.23 | 24.18% | 140.61 | 790.23
0
| Subtotal 1 | [6 empty] | 0 | 2390.66
0
2 | Movimento de Terra | [6 empty] | 0
2.1 | Escavação manual de poços e cavas, em solo não rochoso | 70030050 | SABESP | m³ | 11.66 | 46.46 | 24.18% | 57.69 | 672.67
2.2 | Aterro de valas, poços e cavas compactado mecanicamente, com controle do G.C. >= 95% do E.N.C. (B) | 70030026 | SABESP | m³ | 5 | 20.32 | 24.18% | 25.23 | 126.15
2.3 | Carga, manobra e descarga de solos e materiais granulares em caminhão basculante 6 m³ - carga com pá carregadeira (caçamba de 1,7 a 2,8 m³ / 128 HP) e descarga livre | 100973 | SINAPI | m³ | 8.66 | 9.34 | 24.18% | 11.6 | 100.46
2.4 | Transporte com caminhão basculante de 6 m³, em via urbana pavimentada | 97914 | SINAPI | m³ x km | 86.63 | 3.16 | 24.18% | 3.92 | 339.59
0
| Subtotal 2 | [6 empty] | 0 | 1238.87
3 | Fundações e Estruturas | [6 empty] | 0
3.1 | Lastro com material granular (brita) | 96622 | SINAPI | m³ | 3.33 | 128.79 | 24.18% | 159.93 | 532.57
3.2 | Fôrmas de madeira - comum | 70070126 | SABESP | m² | 7.06 | 70.74 | 24.18% | 87.84 | 620.15
3.3 | Armação em aço CA-50 | 70070135 | SABESP | kg | 27 | 12.99 | 24.18% | 16.13 | 435.51
3.4 | Armação em aço CA-60 | 70070136 | SABESP | kg | 938 | 14.34 | 24.18% | 17.81 | 16705.78
3.5 | Concreto estrutural p/ estruturas em contato com água bruta, água tratada, solo e gases agressivos, fck = 30MPa | 70070147 | SABESP | m³ | 5.32 | 577.64 | 24.18% | 717.31 | 3816.09
3.6 | Caixa de alvenaria de 1/2 tijolo - 0,60 x 0,60m | 70070255 | SABESP | m | 0.4 | 820.71 | 24.18% | 1019.16 | 407.66
0
| Subtotal 3 | [6 empty] | 0 | 22517.76
4 | Impermeabilizações | [6 empty] | 0
4.1 | Mão de obra especializada para aplicação de sistema de impermeabilização composto por MC-DUR 1320 VK + MC-DUR 1800 FF | IMP-04 | Cotação | m² | 79.91 | 83.8 | 24.18% | 104.06 | 8315.43
0
| Subtotal 4 | [6 empty] | 0 | 8315.43
5 | Esquadrias | [6 empty] | 0
5.1 | Grade de piso 0,70m x 0,70m x 0,05m em aço | 70110091 | SABESP | m² | 0.49 | 2114.21 | 24.18% | 2625.43 | 1286.46
0
| Subtotal 5 | [6 empty] | 0 | 1286.46
0
| TOTAL | [7 empty] | 35749.18

## ME-Cloro-Adequação
SEMAE | SERVIÇO MUNICIPAL DE ÁGUA E ESGOTO DE PIRACICABA |  |  |  |  | Referência de Preços
| PLANILHA DE ORÇAMENTO |  |  |  |  | SINAPI SP Não Desonerado I0: |  |  | Nov/2023
OBRA | SEGUNDA ETAPA DA AMPLIAÇÃO DA ETA 3 CAPIM FINO |  |  |  |  | SABESP Io: |  |  | Nov/2023
| PRODUTO 2.2 - ADEQUAÇÕES PERTINENTES AO PGR PARA OS SISTEMAS DE POLÍMERO, FLÚOR E CLORO |  |  |  |  | Cotações de Mercado: |  |  | Ago/2023
| ADEQUAÇÃO DA UNIDADE DO SISTEMA DE CLORO |  |  |  |  | Obras Civis e Serviços: |  |  | 24.18%
| MATERIAIS E EQUIPAMENTOS |  |  |  |  | Materiais e Equipamentos: |  |  | 14.02%
Item | Discriminação | Código | Fonte | Unid. | Quant. | Preço Unitário Sem BDI (R$) | BDI Aplicado (%) | Preço Unitário Com BDI (R$) | Preço Total Com BDI (R$)
1 | IMPERMEABILIZAÇÕES | [7 empty] | 23240.23
| TOTAL | [7 empty] | 23240.23
1 | Impermeabilizações | [6 empty] | 0
1.1 | Fornecimento de materiais para aplicação de primer de alto poder de cobertura para substratos porosos (MC-DUR 1320 VK (0,30 Kg/m²)) | IMP-01 | Cotação | m² | 79.91 | 52.26 | 14.02% | 59.59 | 4761.84
1.2 | Fornecimento de materiais para aplicação de revestimento epóxi de alta resistência (MC DUR 1800 FF (0,80 Kg/m²)) | IMP-02 | Cotação | m² | 79.91 | 202.81 | 14.02% | 231.24 | 18478.39
0
| Subtotal 1 | [6 empty] | 0 | 23240.23
| TOTAL | [7 empty] | 23240.23

## OS-Base Gerador
SEMAE | SERVIÇO MUNICIPAL DE ÁGUA E ESGOTO DE PIRACICABA |  |  |  |  | Referência de Preços
| PLANILHA DE ORÇAMENTO |  |  |  |  | SINAPI SP Não Desonerado I0: |  |  | Nov/2023
OBRA | SEGUNDA ETAPA DA AMPLIAÇÃO DA ETA 3 CAPIM FINO |  |  |  |  | SABESP Io: |  |  | Nov/2023
| PRODUTO 2.2 - ADEQUAÇÕES PERTINENTES AO PGR PARA OS SISTEMAS DE POLÍMERO, FLÚOR E CLORO |  |  |  |  | Cotações de Mercado: |  |  | Ago/2023
| BASE PARA GERADOR DE ENERGIA ELÉTRICA |  |  |  |  | Obras Civis e Serviços: |  |  | 24.18%
| OBRAS CIVIS E SERVIÇOS |  |  |  |  | Materiais e Equipamentos: |  |  | 14.02%
Item | Discriminação | Código | Fonte | Unid. | Quant. | Preço Unitário Sem BDI (R$) | BDI Aplicado (%) | Preço Unitário Com BDI (R$) | Preço Total Com BDI (R$)
1 | MOVIMENTO DE TERRA | [7 empty] | 3618.62
2 | FUNDAÇÕES E ESTRUTURAS | [7 empty] | 6263.19
3 | IMPERMEABILIZAÇÕES | [7 empty] | 153.43
4 | TRANSPORTE DE EQUIPAMENTOS | [7 empty] | 3730
5 | MONTAGEM DOS EQUIPAMENTOS | [7 empty] | 5956.17
| TOTAL | [7 empty] | 19721.41
1 | Movimento de Terra | [6 empty] | 0
1.1 | Escavação em jazida de solo, inclusive carga na jazida e descarga no local de aplicação | 70030044 | SABESP | m³ | 34.45 | 11.28 | 24.18% | 14.01 | 482.64
1.2 | Transporte de material escavado - solo de jazida | 70030097 | SABESP | m³xkm | 689 | 2.65 | 24.18% | 3.29 | 2266.81
1.3 | Aterro de valas, poços e cavas compactado mecanicamente, com controle do G.C. >= 95% do E.N.C. (B) | 70030026 | SABESP | m³ | 34.45 | 20.32 | 24.18% | 25.23 | 869.17
0
| Subtotal 1 | [6 empty] | 0 | 3618.62
2 | Fundações e Estruturas | [6 empty] | 0
2.1 | Lastro com material granular (brita) | 96622 | SINAPI | m³ | 1.5 | 128.79 | 24.18% | 159.93 | 239.9
2.2 | Fôrmas de madeira - comum | 70070126 | SABESP | m² | 2.55 | 70.74 | 24.18% | 87.84 | 223.99
2.3 | Armação em aço CA-60 | 70070136 | SABESP | kg | 235 | 14.34 | 24.18% | 17.81 | 4185.35
2.4 | Concreto estrutural p/ estruturas em contato com água bruta, água tratada, solo e gases agressivos, fck = 30MPa | 70070147 | SABESP | m³ | 2.25 | 577.64 | 24.18% | 717.31 | 1613.95
0
| Subtotal 2 | [6 empty] | 0 | 6263.19
3 | Impermeabilizações | [6 empty] | 0
3.1 | Impermeabilização de superfície com emulsão asfáltica, 2 demãos | 98557 | SINAPI | m² | 2.55 | 48.45 | 24.18% | 60.17 | 153.43
0
| Subtotal 3 | [6 empty] | 0 | 153.43
0
4 | Transporte de Equipamentos | [6 empty] | 0
4.1 | Transporte com caminhão carroceria com guindauto (munck), momento máxim de carga 11,7TM, em via urbana pavimentada | 100952 | SINAPI | txkm | 1000 | 3 | 24.18% | 3.73 | 3730
0
| Subtotal 4 | [6 empty] | 0 | 3730
0
5 | Montagem dos Equipamentos
5.1 | Instalação e comissionamento do grupo gerador | E-2.2_11 | COMP. | gb | 1 | 4796.4 | 24.18% | 5956.17 | 5956.17 | 30.2709
0
| Subtotal 5 | [6 empty] | 0 | 5956.17
0
| TOTAL | [7 empty] | 19721.41

## ME-Base Gerador
SEMAE | SERVIÇO MUNICIPAL DE ÁGUA E ESGOTO DE PIRACICABA |  |  |  |  | Referência de Preços
| PLANILHA DE ORÇAMENTO |  |  |  |  | SINAPI SP Não Desonerado I0: |  |  | Nov/2023
OBRA | SEGUNDA ETAPA DA AMPLIAÇÃO DA ETA 3 CAPIM FINO |  |  |  |  | SABESP Io: |  |  | Nov/2023
| PRODUTO 2.2 - ADEQUAÇÕES PERTINENTES AO PGR PARA OS SISTEMAS DE POLÍMERO, FLÚOR E CLORO |  |  |  |  | Cotações de Mercado: |  |  | Ago/2023
| BASE PARA GERADOR DE ENERGIA ELÉTRICA |  |  |  |  | Obras Civis e Serviços: |  |  | 24.18%
| MATERIAIS E EQUIPAMENTOS |  |  |  |  | Materiais e Equipamentos: |  |  | 14.02%
Item | Discriminação | Código | Fonte | Unid. | Quant. | Preço Unitário Sem BDI (R$) | BDI Aplicado (%) | Preço Unitário Com BDI (R$) | Preço Total Com BDI (R$)
1 | FORNECIMENTO DE MATERIAIS | [7 empty] | 22434.64
| TOTAL | [7 empty] | 22434.64
1 | Fornecimento de Materiais
1.1 | Grupo Gerador
1.1.1 | Grupo gerador trifásico carenado a diesel, potência entre 350 e 375 kVA, 1800 RPM, 60 HZ, 220/127 Vca com neutro acessível, equipado com transferência automática rede-gerador e kit de atenuação sonora para 85 Dba (adquirido pelo SEMAE) | GER-01 | Cotação | cj | 1 | 0 | 14.02% | 0 | 0 | 0
1.2 | Cabos e Terminais para Conexão do Gerador ao Sistema Elétrico Existente
1.2.1 | Cabo #240 mm² EPR preto | 1015 | SINAPI | m | 90 | 184.1 | 14.02% | 209.91 | 18891.9 | 16569
1.2.2 | Cabo #120 mm² EPR azul | 1017 | SINAPI | m | 30 | 93.1 | 14.02% | 106.15 | 3184.5 | 2793
1.2.3 | Terminal a compressão para cabos de 240 mm² | EL02298 | SABESP | pç | 12 | 22.98 | 14.02% | 26.2 | 314.4 | 275.76
1.2.4 | Terminal a compressão para cabos de 120 mm² | EL02293 | SABESP | pç | 4 | 9.61 | 14.02% | 10.96 | 43.84 | 38.44
19676.2
| Subtotal 1 | [7 empty] | 22434.64
| TOTAL | [7 empty] | 22434.64

## OS-SPDA
SEMAE | SERVIÇO MUNICIPAL DE ÁGUA E ESGOTO DE PIRACICABA |  |  |  |  | Referência de Preços
| PLANILHA DE ORÇAMENTO |  |  |  |  | SINAPI SP Não Desonerado I0: |  |  | Nov/2023
OBRA | SEGUNDA ETAPA DA AMPLIAÇÃO DA ETA 3 CAPIM FINO |  |  |  |  | SABESP Io: |  |  | Nov/2023
| PRODUTO 2.2 - ADEQUAÇÕES PERTINENTES AO PGR PARA OS SISTEMAS DE POLÍMERO, FLÚOR E CLORO |  |  |  |  | Cotações de Mercado: |  |  | Ago/2023
| SISTEMA DE PROTEÇÃO CONTRA DESCARGAS ATMOSFÉRICAS |  |  |  |  | Obras Civis e Serviços: |  |  | 24.18%
| OBRAS CIVIS E SERVIÇOS |  |  |  |  | Materiais e Equipamentos: |  |  | 14.02%
Item | Discriminação | Código | Fonte | Unid. | Quant. | Preço Unitário Sem BDI (R$) | BDI Aplicado (%) | Preço Unitário Com BDI (R$) | Preço Total Com BDI (R$)
1 | INSTALAÇÃO DOS SPDAS DA ETA | [7 empty] | 36715.86
| TOTAL | [7 empty] | 36715.86
1 | Instalação dos SPDAs da ETA | [6 empty] | 0
1.1 | Montagem do SPDA e aterramento do reservatório de água de serviço e casa de bombas | E-2.2_01 | COMP. | gb | 1 | 1608.02 | 24.18% | 1996.84 | 1996.84
1.2 | Montagem do SPDA e aterramento da cobertura sobre a calha parshall | E-2.2_03 | COMP. | gb | 1 | 1839.44 | 24.18% | 2284.22 | 2284.22
1.3 | Montagem do SPDA e aterramento da área da antiga calha parshall (reaproveitada) | E-2.2_06 | COMP. | gb | 1 | 4641.44 | 24.18% | 5763.74 | 5763.74
1.4 | Montagem do SPDA e aterramento dos reservatórios de hidróxido de sódio | E-2.2_07 | COMP. | gb | 1 | 1848.66 | 24.18% | 2295.67 | 2295.67
1.5 | Montagem do SPDA e aterramento da unidade de preparo de polímero | E-2.2_09 | COMP. | gb | 1 | 3216.04 | 24.18% | 3993.68 | 3993.68
1.6 | Montagem do SPDA e aterramento geral | E-2.2_10 | COMP. | gb | 1 | 10425.36 | 24.18% | 12946.21 | 12946.21
1.7 | Montagem do SPDA e aterramento dos reservatórios de flúor | E-2.2_12 | COMP. | gb | 1 | 5987.68 | 24.18% | 7435.5 | 7435.5
0
| Subtotal 1 | [6 empty] | 0 | 36715.86
0
| TOTAL | [7 empty] | 36715.86

## ME-SPDA
SEMAE | SERVIÇO MUNICIPAL DE ÁGUA E ESGOTO DE PIRACICABA |  |  |  |  | Referência de Preços
| PLANILHA DE ORÇAMENTO |  |  |  |  | SINAPI SP Não Desonerado I0: |  |  | Nov/2023
OBRA | SEGUNDA ETAPA DA AMPLIAÇÃO DA ETA 3 CAPIM FINO |  |  |  |  | SABESP Io: |  |  | Nov/2023
| PRODUTO 2.2 - ADEQUAÇÕES PERTINENTES AO PGR PARA OS SISTEMAS DE POLÍMERO, FLÚOR E CLORO |  |  |  |  | Cotações de Mercado: |  |  | Ago/2023
| SISTEMA DE PROTEÇÃO CONTRA DESCARGAS ATMOSFÉRICAS |  |  |  |  | Obras Civis e Serviços: |  |  | 24.18%
| MATERIAIS E EQUIPAMENTOS |  |  |  |  | Materiais e Equipamentos: |  |  | 14.02%
Item | Discriminação | Código | Fonte | Unid. | Quant. | Preço Unitário Sem BDI (R$) | BDI Aplicado (%) | Preço Unitário Com BDI (R$) | Preço Total Com BDI (R$)
1 | RESERVATÓRIO DE ÁGUA DE SERVIÇO E CASA DE BOMBAS | [7 empty] | 3293.15
2 | COBERTURA SOBRE A CALHA PARSHALL | [7 empty] | 2821.91
3 | ÁREA DA ANTIGA CALHA PARSHALL (REAPROVEITADA) | [7 empty] | 5333.53
4 | RESERVATÓRIOS DE HIDRÓXIDO DE SÓDIO | [7 empty] | 3173.83
5 | UNIDADE DE PREPARO DE POLÍMERO | [7 empty] | 7260.05
6 | ATERRAMENTO GERAL | [7 empty] | 24120.77
7 | RESERVATÓRIOS DE FLÚOR | [7 empty] | 3933.15
| TOTAL | [7 empty] | 49936.39
1 | Reservatório de Água de Serviço e Casa de Bombas
1.1 | Cabo de aço galvanizado, seção 50 mm², 7 fios | EL02532 | SABESP | m | 20 | 15.73 | 14.02% | 17.94 | 358.8
1.2 | Cabo de cobre nu, seção 50 mm², encordoamento classe 2 | 867 | SINAPI | m | 30 | 41.21 | 14.02% | 46.99 | 1409.7
1.3 | Presilha para cabo de aço galvanizado #50mm² | EL02521 | SABESP | pç | 10 | 4.63 | 14.02% | 5.28 | 52.8
1.4 | Haste de aterramento de aço cobreado Ø3/4"x3,0m | EL02581 | SABESP | pç | 2 | 260.06 | 14.02% | 296.52 | 593.04
1.5 | Caixa de inspeção do terra com tampa, Ø250mm | EL02533 | SABESP | pç | 2 | 77.65 | 14.02% | 88.54 | 177.08
1.6 | Molde para solda exotérmica, para cabo de # 50 mm² passante lateral a haste de Ø 3/4", em grafite | EL02594 | SABESP | pç | 1 | 220.81 | 14.02% | 251.77 | 251.77
1.7 | Cartucho de pó para solda exotérmica, nº 115, com disco retentor e palito de ignição | EL02535 | SABESP | pç | 5 | 16.4 | 14.02% | 18.7 | 93.5
1.8 | Eletroduto de PVC rígido roscável, Ø 2", em barras de 3 metros | 2681 | SINAPI | br | 2 | 16.42 | 14.02% | 18.72 | 37.44
1.9 | Caixa de ligação ("Condulete") tipo "C", Ø 2", com tampa cega | EL00834 | SABESP | pç | 2 | 59.66 | 14.02% | 68.02 | 136.04
1.10 | Conector de medição de aterramento, com 4 parafusos, para cabos de até 95 mm² | EL02555 | SABESP | pç | 2 | 18.9 | 14.02% | 21.55 | 43.1
1.11 | Braçadeira tipo unha, para eletrodutos rígidos de Ø 2" | EL02380 | SABESP | pç | 4 | 30.67 | 14.02% | 34.97 | 139.88
| Subtotal 1 | [7 empty] | 3293.15
2 | Cobertura Sobre a Calha Parshall
2.1 | Cabo de aço galvanizado, seção 50 mm², 7 fios | EL02532 | SABESP | m | 40 | 15.73 | 14.02% | 17.94 | 717.6
2.2 | Presilha para cabo de aço galvanizado #50mm² | EL02521 | SABESP | pç | 10 | 4.63 | 14.02% | 5.28 | 52.8
2.3 | Molde para solda exotérmica, para cabo de # 50 mm² passante lateral a haste de Ø 3/4", em grafite | EL02594 | SABESP | pç | 1 | 220.81 | 14.02% | 251.77 | 251.77
2.4 | Cartucho de pó para solda exotérmica, nº 115, com disco retentor e palito de ignição | EL02535 | SABESP | pç | 25 | 16.4 | 14.02% | 18.7 | 467.5
2.5 | Eletroduto de PVC rígido roscável, Ø 2", em barras de 3 metros | 2681 | SINAPI | br | 3 | 16.42 | 14.02% | 18.72 | 56.16
2.6 | Caixa de ligação ("Condulete") tipo "C", Ø 2", com tampa cega | EL00834 | SABESP | pç | 8 | 59.66 | 14.02% | 68.02 | 544.16
2.7 | Conector de medição de aterramento, com 4 parafusos, para cabos de até 95 mm² | EL02555 | SABESP | pç | 8 | 18.9 | 14.02% | 21.55 | 172.4
2.8 | Braçadeira tipo unha, para eletrodutos rígidos de Ø 2" | EL02380 | SABESP | pç | 16 | 30.67 | 14.02% | 34.97 | 559.52
| Subtotal 2 | [7 empty] | 2821.91
3 | Área da Antiga Calha Parshall (Reaproveitada)
3.1 | Cabo de aço galvanizado, seção 50 mm², 7 fios | EL02532 | SABESP | m | 80 | 15.73 | 14.02% | 17.94 | 1435.2
3.2 | Presilha para cabo de aço galvanizado #50mm² | EL02521 | SABESP | pç | 16 | 4.63 | 14.02% | 5.28 | 84.48
3.3 | Molde para solda exotérmica, para cabo de # 50 mm² passante lateral a haste de Ø 3/4", em grafite | EL02594 | SABESP | pç | 1 | 220.81 | 14.02% | 251.77 | 251.77
3.4 | Cartucho de pó para solda exotérmica, nº 115, com disco retentor e palito de ignição | EL02535 | SABESP | pç | 48 | 16.4 | 14.02% | 18.7 | 897.6
3.5 | Eletroduto de PVC rígido roscável, Ø 2", em barras de 3 metros | 2681 | SINAPI | br | 6 | 16.42 | 14.02% | 18.72 | 112.32
3.6 | Caixa de ligação ("Condulete") tipo "C", Ø 2", com tampa cega | EL00834 | SABESP | pç | 16 | 59.66 | 14.02% | 68.02 | 1088.32
3.7 | Conector de medição de aterramento, com 4 parafusos, para cabos de até 95 mm² | EL02555 | SABESP | pç | 16 | 18.9 | 14.02% | 21.55 | 344.8
3.8 | Braçadeira tipo unha, para eletrodutos rígidos de Ø 2" | EL02380 | SABESP | pç | 32 | 30.67 | 14.02% | 34.97 | 1119.04
| Subtotal 3 | [7 empty] | 5333.53
4 | Reservatórios de Hidróxido de Sódio
4.1 | Cabo de aço galvanizado, seção 50 mm², 7 fios | EL02532 | SABESP | m | 30 | 15.73 | 14.02% | 17.94 | 538.2
4.2 | Cabo de cobre nu, seção 50 mm², encordoamento classe 2 | 867 | SINAPI | m | 20 | 41.21 | 14.02% | 46.99 | 939.8
4.3 | Presilha para cabo de aço galvanizado #50mm² | EL02521 | SABESP | pç | 12 | 4.63 | 14.02% | 5.28 | 63.36
4.4 | Terminal aéreo em aço galvanizado, Ø 5/16" x 350 mm, fixação horizontal, sem bandeira | EL02611 | SABESP | pç | 4 | 14.72 | 14.02% | 16.78 | 67.12
4.5 | Haste de aterramento de aço cobreado Ø3/4"x3,0m | EL02581 | SABESP | pç | 2 | 260.06 | 14.02% | 296.52 | 593.04
4.6 | Caixa de inspeção do terra com tampa, Ø250mm | EL02533 | SABESP | pç | 2 | 77.65 | 14.02% | 88.54 | 177.08
4.7 | Molde para solda exotérmica, para cabo de # 50 mm² passante lateral a haste de Ø 3/4", em grafite | EL02594 | SABESP | pç | 1 | 220.81 | 14.02% | 251.77 | 251.77
4.8 | Cartucho de pó para solda exotérmica, nº 115, com disco retentor e palito de ignição | EL02535 | SABESP | pç | 10 | 16.4 | 14.02% | 18.7 | 187
4.9 | Eletroduto de PVC rígido roscável, Ø 2", em barras de 3 metros | 2681 | SINAPI | br | 2 | 16.42 | 14.02% | 18.72 | 37.44
4.10 | Caixa de ligação ("Condulete") tipo "C", Ø 2", com tampa cega | EL00834 | SABESP | pç | 2 | 59.66 | 14.02% | 68.02 | 136.04
4.11 | Conector de medição de aterramento, com 4 parafusos, para cabos de até 95 mm² | EL02555 | SABESP | pç | 2 | 18.9 | 14.02% | 21.55 | 43.1
4.12 | Braçadeira tipo unha, para eletrodutos rígidos de Ø 2" | EL02380 | SABESP | pç | 4 | 30.67 | 14.02% | 34.97 | 139.88
| Subtotal 4 | [7 empty] | 3173.83
5 | Unidade de Preparo de Polímero
5.1 | Cabo de aço galvanizado, seção 50 mm², 7 fios | EL02532 | SABESP | m | 100 | 15.73 | 14.02% | 17.94 | 1794
5.2 | Cabo de cobre nu, seção 50 mm², encordoamento classe 2 | 867 | SINAPI | m | 50 | 41.21 | 14.02% | 46.99 | 2349.5
5.3 | Presilha para cabo de aço galvanizado #50mm² | EL02521 | SABESP | pç | 50 | 4.63 | 14.02% | 5.28 | 264
5.4 | Terminal aéreo em aço galvanizado, Ø 5/16" x 350 mm, fixação horizontal, sem bandeira | EL02611 | SABESP | pç | 4 | 14.72 | 14.02% | 16.78 | 67.12
5.5 | Haste de aterramento de aço cobreado Ø3/4"x3,0m | EL02581 | SABESP | pç | 4 | 260.06 | 14.02% | 296.52 | 1186.08
5.6 | Caixa de inspeção do terra com tampa, Ø250mm | EL02533 | SABESP | pç | 4 | 77.65 | 14.02% | 88.54 | 354.16
5.7 | Molde para solda exotérmica, para cabo de # 50 mm² passante lateral a haste de Ø 3/4", em grafite | EL02594 | SABESP | pç | 1 | 220.81 | 14.02% | 251.77 | 251.77
5.8 | Cartucho de pó para solda exotérmica, nº 115, com disco retentor e palito de ignição | EL02535 | SABESP | pç | 15 | 16.4 | 14.02% | 18.7 | 280.5
5.9 | Eletroduto de PVC rígido roscável, Ø 2", em barras de 3 metros | 2681 | SINAPI | br | 4 | 16.42 | 14.02% | 18.72 | 74.88
5.10 | Caixa de ligação ("Condulete") tipo "C", Ø 2", com tampa cega | EL00834 | SABESP | pç | 4 | 59.66 | 14.02% | 68.02 | 272.08
5.11 | Conector de medição de aterramento, com 4 parafusos, para cabos de até 95 mm² | EL02555 | SABESP | pç | 4 | 18.9 | 14.02% | 21.55 | 86.2
5.12 | Braçadeira tipo unha, para eletrodutos rígidos de Ø 2" | EL02380 | SABESP | pç | 8 | 30.67 | 14.02% | 34.97 | 279.76
| Subtotal 5 | [7 empty] | 7260.05
6 | Aterramento Geral
6.1 | Cabo de cobre nu, seção 50 mm², encordoamento classe 2 | 867 | SINAPI | m | 500 | 41.21 | 14.02% | 46.99 | 23495
6.2 | Molde para solda exotérmica, para cabo de # 50 mm² passante lateral a haste de Ø 3/4", em grafite | EL02594 | SABESP | pç | 1 | 220.81 | 14.02% | 251.77 | 251.77
6.3 | Cartucho de pó para solda exotérmica, nº 115, com disco retentor e palito de ignição | EL02535 | SABESP | pç | 20 | 16.4 | 14.02% | 18.7 | 374
| Subtotal 6 | [7 empty] | 24120.77
7 | Reservatórios de Flúor
7.1 | Cabo de cobre nu, seção 50 mm², encordoamento classe 2 | 867 | SINAPI | m | 12 | 41.21 | 14.02% | 46.99 | 563.88
7.2 | Captor tipo Franklin, para instalação em poste | 4274 | SINAPI | unid | 1 | 131.65 | 14.02% | 150.11 | 150.11
7.3 | Haste de aterramento de aço cobreado Ø3/4"x3,0m | EL02581 | SABESP | pç | 3 | 260.06 | 14.02% | 296.52 | 889.56
7.4 | Caixa de inspeção do terra com tampa, Ø250mm | EL02533 | SABESP | pç | 3 | 77.65 | 14.02% | 88.54 | 265.62
7.5 | Molde para solda exotérmica, para cabo de # 50 mm² passante lateral a haste de Ø 3/4", em grafite | EL02594 | SABESP | pç | 1 | 220.81 | 14.02% | 251.77 | 251.77
7.6 | Cartucho de pó para solda exotérmica, nº 115, com disco retentor e palito de ignição | EL02535 | SABESP | pç | 10 | 16.4 | 14.02% | 18.7 | 187
7.7 | Poste cônico contínuo, circular reto, engastado, com 7m de altura útil, zincado à fogo, apto a receber captor tipo Franklin na extremidade superior | 14166 | SINAPI | cj | 1 | 1425.37 | 14.02% | 1625.21 | 1625.21
| Subtotal 7 | [7 empty] | 3933.15
| TOTAL | [7 empty] | 49936.39

## Cronograma (hidden)
CRONOGRAMA FÍSICO-FINANCEIRO
SEGUNDA ETAPA DA AMPLIAÇÃO DA ETA 3 CAPIM FINO
PRODUTO 2.2 - ADEQUAÇÕES PERTINENTES AO PGR PARA OS SISTEMAS DE POLÍMERO, FLÚOR E CLORO
ITEM | ATIVIDADE | CUSTO | PERIODO | PERÍODO |  |  |  | PERÍODO |  |  |  | Total | Total do Item
|  |  |  | Mês 1 |  |  |  | Mês 2 |  |  |  | (R$) | (%)
| OBRAS CIVIS E SERVIÇOS E MATERIAIS E EQUIPAMENTOS | 612386.23 | 8 | 292862.335 |  |  |  | 319523.895 |  |  |  | 612386.23 | 100%
|  |  |  | 47.82% |  |  |  | 52.18% | [5 empty] | 0
|  |  |  | 47.82% |  |  |  | 52.18%
1 | OPERAÇÃO E MANUTENÇÃO DO CANTEIRO DE OBRAS--OBRAS CIVIS E SERVIÇOS | 1086.24 | 8 | 135.78 | 135.78 | 135.78 | 135.78 | 135.78 | 135.78 | 135.78 | 135.78 | 1086.24 | 0.1774%
2 | ADEQUAÇÃO DA ÁREA DE DESCARREGAMENTO DO SIST. FLÚOR--OBRAS CIVIS E SERVIÇOS | 225037.26 | 8 | 28129.6575 | 28129.6575 | 28129.6575 | 28129.6575 | 28129.6575 | 28129.6575 | 28129.6575 | 28129.6575 | 225037.26 | 36.75%
3 | ADEQUAÇÃO DA ÁREA DE DESCARREGAMENTO DO SIST. FLÚOR--MATERIAIS E EQUIPAMENTOS | 59763.51 | 8 | 7470.4387 | 7470.4387 | 7470.4387 | 7470.4387 | 7470.4387 | 7470.4387 | 7470.4387 | 7470.4387 | 59763.51 | 9.759%
4 | ADEQUAÇÃO TUBULAÇÃO E CX. DE AMOSTRAGEM DO SIST. FLÚOR--OBRAS CIVIS E SERVIÇOS | 13410.18 | 4 | 3352.545 | 3352.545 | 3352.545 | 3352.545 |  |  |  |  | 13410.18 | 2.19%
5 | ADEQUAÇÃO TUBULAÇÃO E CX. DE AMOSTRAGEM DO SIST. FLÚOR--MATERIAIS E EQUIPAMENTOS | 23246.44 | 4 | 5811.61 | 5811.61 | 5811.61 | 5811.61 |  |  |  |  | 23246.44 | 3.796%
6 | ADEQUAÇÃO DA UNIDADE DO SISTEMA DE POLÍMERO--OBRAS CIVIS E SERVIÇOS | 84865.37 | 4 | 21216.3425 | 21216.3425 | 21216.3425 | 21216.3425 |  |  |  |  | 84865.37 | 13.86%
7 | ADEQUAÇÃO DA UNIDADE DO SISTEMA DE POLÍMERO--MATERIAIS E EQUIPAMENTOS | 17179.52 | 4 | 4294.88 | 4294.88 | 4294.88 | 4294.88 |  |  |  |  | 17179.52 | 2.805%
8 | ADEQUAÇÃO DA UNIDADE DO SISTEMA DE CLORO--OBRAS CIVIS E SERVIÇOS | 35749.18 | 4 |  |  |  |  | 8937.295 | 8937.295 | 8937.295 | 8937.295 | 35749.18 | 5.838%
9 | ADEQUAÇÃO DA UNIDADE DO SISTEMA DE CLORO--MATERIAIS E EQUIPAMENTOS | 23240.23 | 4 |  |  |  |  | 5810.0575 | 5810.0575 | 5810.0575 | 5810.0575 | 23240.23 | 3.795%
10 | BASE PARA GERADOR DE ENERGIA ELÉTRICA--OBRAS CIVIS E SERVIÇOS | 19721.41 | 4 |  |  |  |  | 4930.3525 | 4930.3525 | 4930.3525 | 4930.3525 | 19721.41 | 3.22%
11 | BASE PARA GERADOR DE ENERGIA ELÉTRICA--MATERIAIS E EQUIPAMENTOS | 22434.64 | 8 | 2804.33 | 2804.33 | 2804.33 | 2804.33 | 2804.33 | 2804.33 | 2804.33 | 2804.33 | 22434.64 | 3.663%
12 | SISTEMA DE PROTEÇÃO CONTRA DESCARGAS ATMOSFÉRICAS--OBRAS CIVIS E SERVIÇOS | 36715.86 | 4 |  |  |  |  | 9178.965 | 9178.965 | 9178.965 | 9178.965 | 36715.86 | 5.996%
13 | SISTEMA DE PROTEÇÃO CONTRA DESCARGAS ATMOSFÉRICAS--MATERIAIS E EQUIPAMENTOS | 49936.39 | 4 |  |  |  |  | 12484.0975 | 12484.0975 | 12484.0975 | 12484.0975 | 49936.39 | 8.154%
TOTAL GERAL (R$) |  | 612386.23 | [9 empty] | 612386.23 | 100% | 0 | 0 | 0
TOTAL MÊS (R$) |  |  |  | 292862.335 |  |  |  | 319523.895
TOTAL MÊS (%) |  |  |  | 47.82% |  |  |  | 52.18%
ACUMULADO (R$) |  |  |  | 292862.335 |  |  |  | 612386.23
ACUMULADO (%) |  |  |  | 47.82% |  |  |  | 100%
0

## Q-Op Canteiro (hidden)
MEMORIAIS DE QUANTITATIVOS DE ORÇAMENTO
Operação e Manutenção do Canteiro de Obras
Operação e manutenção do canteiro de obras
Período | 2 | mês
Subtotal | 2 | mês
Total de meses de operação e manutenção do canteiro de obras | 2 | mês
Tarifa "A" de fornecimento de água (contrapartida do SEMAE)
Subtotal | 0 | m³
Total de tarifa "A" de fornecimento de água | 0 | m³
Energia elétrica comercial, incluindo ICMS, PIS/PASEP e COFINS (contrapartida do SEMAE)
Subtotal | 0 | kWh
Total de energia elétrica comercial, incluindo ICMS, PIS/PASEP e COFINS | 0 | kWh
Plano compartilhado de telefonia móvel
Diária | 24 | h
Mensal | 31 | dias
Período | 2 | mês
Subtotal | 1488 | h
Total de plano compartilhado de telefonia móvel | 1488 | h

## Q-SF-Descarregamento (hidden)
MEMORIAIS DE QUANTITATIVOS DE ORÇAMENTO
ADEQUAÇÃO DA ÁREA DE DESCARREGAMENTO DO SIST. FLÚOR
LEVANTAMENTO DE PAVIMENTAÇÃO
Demolição parcial de pavimento asfáltico, de forma mecanizada, sem reaproveitamento
Comprimento | 26 | m
Largura | 6.85 | m
Subtotal | 178.1 | m²
Área total de demolição parcial de pavimento asfáltico, de forma mecanizada | 178.1 | m² | 97636 | SINAPI
Levantamento de guias
Quantidade | 2 | unid
Comprimento | 26 | m
Subtotal | 52 | m
Extensão total de levantamento de guias | 52 | m | 70090020 | SABESP
Remoção de entulho inclusive a carga, transporte e descarga em bota fora a qualquer distância
Área total de demolição parcial de pavimento asfáltico, de forma mecanizada | 178.1 | m²
Altura | 0.05 | m
Expansão do entulho | 1.5 | %
Subtotal | 13.3575 | m³
Extensão total de levantamento de guias | 52 | m
Largura | 0.15 | m
Altura | 0.3 | m
Expansão do entulho | 1.5 | %
Subtotal | 3.51 | m³
Volume total de remoção de entulho inclusive a carga, transporte e descarga | 16.8675 | m³ | 70190145 | SABESP
MOVIMENTO DE TERRA
Escavação manual de poços e cavas, em solo não rochoso
Foi considerado escavação manual devido as tubulações e caixas existentes.
Contrapiso e Lombadas
Folgas Laterais | 1 | m
Comprimento | 26 | m
Largura | 6.85 | m
Altura do contrapiso e lombadas | 0.15 | m
Altura do lastro de brita | 0.1 | m
Altura de compactação | 0.1 | m
Subtotal | 67.13 | m³
Volume total de escavação manual de poços e cavas, em solo não rochoso | 67.13 | m³ | 70030050 | SABESP
Aterro de valas, poços e cavas compactado mecanicamente, com controle do G.C. >= 95% do E.N.C.
Volume total de escavação manual de poços e cavas, em solo não rochoso | 67.13 | m³
(-) Volume total enterrado | 36.99 | m³
Subtotal | 30.14 | m³
Volume total de aterro de valas, poços e cavas compactado com controle do G.C. | 30.14 | m³ | 70030026 | SABESP
Carga, manobras e descarga de areia, brita, pedra de mão e solos com caminhão basculante
Volume total de escavação manual de poços e cavas, em solo não rochoso | 67.13 | m³
(-) Volume total de reaterro | 30.14 | m³
Considerado 30% de empolamento | 1.3 | %
Subtotal | 48.087 | m³
Volume total de carga, manobras e descarga com caminhão basculante | 48.087 | m³ | 100973 | SINAPI
Transporte comercial com caminhão basculante 6 m³, rodovia pavimentada
Distância considerada | 10 | km
Volume total de carga, manobras e descarga com caminhão basculante | 48.087 | m³
Subtotal | 480.87 | m³ x km
Volume total de transporte comercial com caminhão basculante 6 m³ | 480.87 | m³ x km | 97914 | SINAPI
FUNDAÇÕES E ESTRUTURAS
Lastro de brita
Contrapiso e Lombadas
Comprimento | 26 | m
Largura | 6.85 | m
Altura do lastro de brita | 0.1 | m
Subtotal | 17.81 | m³
Volume total de lastro de brita | 17.81 | m³ | 96622 | SINAPI
Formas de madeira - comum
Lombadas | 2 | unid
Trecho Triangular | 2 | unid
Comprimento | 1.5 | m
Largura | 6.85 | m
Altura | 0.15 | m
Trecho Reto | 1 | unid
Comprimento | 2.5 | m
Largura | 6.85 | m
Altura | 0.15 | m
Subtotal | 6.51 | m²
Contrapiso
Comprimento | 26 | m
Largura | 6.85 | m
Altura | 0.15 | m
Subtotal | 9.855 | m²
Área total de formas de madeira - comum | 16.365 | m² | 70070126 | SABESP
Armação em aço CA-60
Conforme desenho | 3984 | kg
Subtotal | 3984 | kg
Peso total de armação em aço CA-60 | 3984 | kg | 70070136 | SABESP
Concreto estrutural fck = 30MPa
Lombadas | 2 | unid
Trecho Triangular | 2 | unid
Comprimento | 1.5 | m
Largura | 6.85 | m
Altura | 0.15 | m
Trecho Reto | 1 | unid
Comprimento | 2.5 | m
Largura | 6.85 | m
Altura | 0.15 | m
Subtotal | 8.22 | m³
Contrapiso
Comprimento | 26 | m
Largura | 6.85 | m
Altura | 0.15 | m
Subtotal | 26.715 | m³
Volume total de concreto estrutural fck = 30MPa | 34.935 | m³ | 70070147 | SABESP
IMPERMEABILIZAÇÕES
Revestimento com MC DUR 1800 FF + MC DUR PowerCoat 2500
Lombadas | 2 | unid
Trecho Triangular | 1 | unid
Comprimento | 1.5 | m
Largura | 6.85 | m
Subtotal | 20.55 | m²
Contrapiso
Comprimento | 15 | m
Largura | 6.85 | m
Subtotal | 102.75 | m²
Área total de revestimento | 123.3 | m²
RECOMPOSIÇÃO DE PAVIMENTAÇÃO
Guia (meio-fio) de concreto, moldada in loco em trecho reto com extrusora, 15cm base x 30cm altura
Comprimento total | 37 | m
Subtotal | 37 | m
Comprimento total de guia (meio-fio) de concreto, 15cm base x 30cm altura | 37 | m | 94265 | SINAPI
Execução de sarjeta de concreto usinado, moldada in loco em trecho reto, 30cm base x 15cm altura
Comprimento total | 15 | m
Subtotal | 15 | m
Comprimento total de execução de sarjeta de concreto, 30cm base x 15cm altura | 15 | m | 94281 | SINAPI

## Q-SF-Tubulações (hidden)
MEMORIAIS DE QUANTITATIVOS DE ORÇAMENTO
ADEQUAÇÃO DA TUBULAÇÃO E CX. DE AMOSTRAGEM DO SIST. FLÚOR
INSUMOS
Adesivo estrutural a base de resina epóxi, bicomponente, fluido
A tubulação deverá ser fixada junto à parede do tanque (sem perfuração).
Diâmetro da tubulação | 0.05 | m
Extensão | 6 | m
Consumo | 1.8 | kg/m²
Subtotal | 0.84823 | kg
Peso total de adesivo estrutural a base de resina epóxi, bicomponente, fluido | 0.84823 | kg | 156 | SINAPI
Manta geotêxtil
Quantidade | 2 | unid
Diâmetro da tubulação | 0.05 | m
Comprimento | 0.2 | m
Emendas | 10 | %
Subtotal | 0.62832 | m²
Área total de manta geotêxtil | 0.62832 | m² | 4013 | SINAPI
PINTURAS
Pintura esmalte sintético
Demãos | 2 | unid
Diâmetro da tubulação | 0.05 | m
Extensão | 32 | m
Subtotal | 10.0531 | m²
Área total de pintura esmalte sintético | 10.0531 | m² | 70120046 | SABESP
IMPERMEABILIZAÇÕES
Argamassa de cimento e areia para enchimento, regularização, nivelamento e proteção mecânica
Bacia de Contenção Existente (Pisos)
Área (medida no AutoCAD) | 29 | m²
Altura de regularização do piso | 0.1 | m
Subtotal | 2.9 | m³
Escada
Área (medida no AutoCAD) | 3.2 | m²
Altura de regularização do piso | 0.1 | m
Subtotal | 0.32 | m³
Volume total de argamassa de cimento e areia para regularização e nivelamento | 3.22 | m³ | 70120001
Revestimento com MC DUR 1320 VK + MC DUR 1800 FF
Bacia de Contenção Existente (Paredes)
Perímetro | 26.8 | m
Altura | 1 | m
Subtotal | 26.8 | m²
Bacia de Contenção Existente (Pisos)
Área (medida no AutoCAD) | 29 | m²
Subtotal | 29 | m²
Escada
Área (medida no AutoCAD) | 3.2 | m²
Subtotal | 3.2 | m²
Área total de revestimento | 59 | m²
DEMOLIÇÕES / RETIRADAS
Remoção de guarda-corpo existente
O guarda-corpo existente na bacia de contenção de flúor será substituído.
Quantidade estimada | 2 | m
Subtotal | 2 | m
Extensão total de remoção de guarda-corpo existente | 2 | m | C-2.2_03 | COMP.
Remoção de entulho inclusive a carga, transporte e descarga em bota fora a qualquer distância
Quantidade estimada | 2 | m
Largura | 0.05 | m
Altura | 1.2 | m
Coeficiente de expansão do entulho | 1.5
Subtotal | 0.18 | m³
Volume total de remoção de entulho inclusive a carga, transporte e descarga | 0.18 | m³ | 70190145 | SABESP
GUARDA-CORPOS
Módulo de guarda corpo com tela de proteção, h=1,30m e L=2,00m, em aço inox AISI 304
O guarda-corpo existente na bacia de contenção de flúor será substituído.
Quantidade estimada | 2 | m
Módulo | 2 | m
Subtotal | 1 | pç
Total de módulo de guarda-corpo com tela de proteção | 1 | pç | C-2.2_04 | COMP.

## Q-Polímero-Adequação (hidden)
MEMORIAIS DE QUANTITATIVOS DE ORÇAMENTO
ADEQUAÇÃO DA UNIDADE DO SISTEMA DE POLÍMERO
DEMOLIÇÕES / RETIRADAS
Demolição de lajes, de forma manual, sem reaproveitamento
Externo
Comprimento | 4.3 | m
Largura | 5.45 | m
Altura (estimada) | 0.15 | m
Subtotal | 3.5152 | m³
Interno
Comprimento | 13.15 | m
Largura | 5.15 | m
Altura (estimada) | 0.15 | m
Subtotal | 10.1584 | m³
Volume total de demolição de lajes, de forma manual, sem reaproveitamento | 13.6736 | m³ | 97628 | SINAPI
Remoção de entulho inclusive a carga, transporte e descarga em bota fora a qualquer distância
Volume total de demolição de lajes, de forma manual, sem reaproveitamento | 13.6736 | m³
Expansão do entulho | 1.5 | %
Subtotal | 20.5104 | m³
Volume total de remoção de entulho inclusive a carga, transporte e descarga | 20.5104 | m³ | 70190145 | SABESP
MOVIMENTO DE TERRA
Escavação manual de poços e cavas, em solo não rochoso
Foi considerado escavação manual devido a proximidade com edificação existente.
Contrapiso Estrutural e Guias Externas
Comprimento | 4.3 | m
Largura | 5.45 | m
Altura do contrapiso | 0.15 | m
Altura do lastro de brita | 0.1 | m
Altura de compactação | 0.1 | m
Subtotal | 8.2022 | m³
Canaleta Interna
Comprimento | 14.5 | m
Largura externa | 0.6 | m
Altura externa | 0.45 | m
Altura do lastro de brita | 0.1 | m
Altura de compactação | 0.1 | m
Subtotal | 5.655 | m³
Contrapiso Interno
Comprimento | 13.15 | m
Largura | 5.15 | m
Altura do contrapiso | 0.15 | m
Altura do lastro de brita | 0.1 | m
Altura de compactação | 0.1 | m
(-) Volume da Canaleta Interna | 5.655 | m³
Subtotal | 18.0479 | m³
Volume total de escavação manual de poços e cavas, em solo não rochoso | 31.9051 | m³ | 70030050 | SABESP
Aterro de valas, poços e cavas compactado mecanicamente, com controle do G.C. >= 95% do E.N.C.
Volume total de escavação manual de poços e cavas, em solo não rochoso | 31.9051 | m³
(-) Volume total enterrado | 19.1015 | m³
Subtotal | 12.8036 | m³
Volume total de aterro de valas, poços e cavas compactado com controle do G.C. | 12.8036 | m³ | 70030026 | SABESP
Carga, manobras e descarga de areia, brita, pedra de mão e solos com caminhão basculante
Volume total de escavação manual de poços e cavas, em solo não rochoso | 31.9051 | m³
(-) Volume total de reaterro | 12.8036 | m³
Considerado 30% de empolamento | 1.3 | %
Subtotal | 24.832 | m³
Volume total de carga, manobras e descarga com caminhão basculante | 24.832 | m³ | 100973 | SINAPI
Transporte comercial com caminhão basculante 6 m³, rodovia pavimentada
Distância considerada | 10 | km
Volume total de carga, manobras e descarga com caminhão basculante | 24.832 | m³
Subtotal | 248.3195 | m³ x km
Volume total de transporte comercial com caminhão basculante 6 m³ | 248.3195 | m³ x km | 97914 | SINAPI
FUNDAÇÕES E ESTRUTURAS
Lastro de brita
Contrapiso Estrutural e Guias Externas
Comprimento | 4.3 | m
Largura | 5.45 | m
Altura do lastro de brita | 0.1 | m
Subtotal | 2.3435 | m³
Contrapiso e Canaleta Internos
Comprimento | 13.15 | m
Largura | 5.15 | m
Altura do lastro de brita | 0.1 | m
Subtotal | 6.7723 | m³
Volume total de lastro de brita | 9.1158 | m³ | 96622 | SINAPI
Formas de madeira - comum
Contrapiso Estrutural Externo
Comprimento | 4 | m
Largura | 5.45 | m
Altura | 0.15 | m
Subtotal | 2.835 | m²
Guias Externas | 2 | unid
Comprimento | 4 | m
Largura | 0.2 | m
Altura | 0.2 | m
Subtotal | 3.36 | m²
Elevação (Lombada)
Comprimento | 0.3 | m
Largura | 5.05 | m
Altura | 0.1 | m
Subtotal | 0.565 | m²
Contrapiso Estrutural Interno
Comprimento | 13.15 | m
Largura | 5.15 | m
Altura | 0.15 | m
Subtotal | 0.7725 | m²
Canaleta Interna
Comprimento | 14.5 | m
Largura externa | 0.6 | m
Largura interna | 0.3 | m
Altura externa | 0.45 | m
Altura interna | 0.3 | m
Espessura | 0.15 | m
Subtotal | 26.1 | m²
Área total de formas de madeira - comum | 33.6325 | m² | 70070126 | SABESP
Armação em aço CA-50
Conforme desenho | 27 | kg
Subtotal | 27 | kg
Peso total de armação em aço CA-50 | 27 | kg | 70070135 | SABESP
Armação em aço CA-60
Conforme desenho | 1018 | kg
Subtotal | 1018 | kg
Peso total de armação em aço CA-60 | 1018 | kg | 70070136 | SABESP
Concreto estrutural fck = 30MPa
Contrapiso Estrutural Externo
Comprimento | 4 | m
Largura | 5.45 | m
Altura | 0.15 | m
Subtotal | 3.27 | m³
Guias Externas | 2 | unid
Comprimento | 4 | m
Largura | 0.2 | m
Altura | 0.2 | m
Subtotal | 0.32 | m³
Elevação (Lombada)
Comprimento | 0.3 | m
Largura | 5.05 | m
Altura | 0.1 | m
Subtotal | 0.1515 | m³
Contrapiso Estrutural Interno
Comprimento | 13.15 | m
Largura | 5.15 | m
Altura | 0.15 | m
Subtotal | 10.1584 | m³
Canaleta Interna
Comprimento | 14.5 | m
Largura externa | 0.6 | m
Largura interna | 0.3 | m
Altura externa | 0.45 | m
Altura interna | 0.3 | m
Espessura | 0.15 | m
Subtotal | 2.61 | m³
Volume total de concreto estrutural fck = 30MPa | 16.5099 | m³ | 70070147 | SABESP
Caixa de alvenaria de 1/2 tijolo - 0,60 x 0,60m
Quantidade | 1 | unid
Profundidade | 0.4 | m
Subtotal | 0.4 | m
Comprimento total de caixa de alvenaria de 1/2 tijolo - 0,60x0,60m | 0.4 | m | 70070255 | SABESP
IMPERMEABILIZAÇÕES
Revestimento com MC DUR 1800 FF + MC DUR PowerCoat 2500
Contrapiso Estrutural Externo
Comprimento | 4 | m
Largura interna | 5.05 | m
Subtotal | 20.2 | m²
Elevação (Lombada)
Comprimento | 0.3 | m
Largura | 5.05 | m
Altura | 0.1 | m
Subtotal | 2.08 | m²
Área total de revestimento | 22.28 | m²
ESQUADRIAS
Porta de ferro, de abrir, tipo grade com chapa, com guarnições
Comprimento | 5.15 | m
Altura | 3.8 | m
Subtotal | 19.57 | m²
Área total de porta de ferro, de abrir, tipo grade com chapa, com guarnições | 19.57 | m² | 100701 | SINAPI
Porta de ferro, de correr
Comprimento | 0.8 | m
Altura | 2.2 | m
Subtotal | 1.76 | m²
Área total de porta de ferro, de correr | 1.76 | m² | 70110057 | SABESP
Grade de fibra de vidro com barras de h = 38mm, espaçamento 32mm
Caixa de alvenaria de 1/2 tijolo - 0,60 x 0,60m
Comprimento | 0.7 | m
Largura | 0.7 | m
Subtotal | 0.49 | m²
Canaleta Interna
Comprimento | 14.5 | m
Largura | 0.4 | m
Subtotal | 5.8 | m²
Área total de grade de fibra de vidro com barras de h = 38mm, espaçamento 32mm | 6.29 | m² | 70110172 | SABESP
PINTURAS
Pintura com tinta alquídica de fundo e acabamento (esmalte sintético grafite) pulverizada sobre superfícies metálicas, por demão
Demãos | 2 | unid
Lados | 2 | unid
Área total de porta de ferro, de abrir, tipo grade com chapa, com guarnições | 19.57 | m²
Área total de porta de ferro, de correr | 1.76 | m²
Subtotal | 85.32 | m²
Área total de pintura com tinta alquídica de fundo e acabamento | 85.32 | m² | 100725 | SINAPI

## Q-Cloro-Adequação (hidden)
MEMORIAIS DE QUANTITATIVOS DE ORÇAMENTO
ADEQUAÇÃO DA UNIDADE DO SISTEMA DE CLORO
DEMOLIÇÕES / RETIRADAS
Levantamento de guias
Quantidade | 1 | unid
Comprimento | 8.33 | m
Subtotal | 8.33 | m
Extensão total de levantamento de guias | 8.33 | m | 70090020 | SABESP
Demolição de lajes, de forma manual, sem reaproveitamento
Comprimento | 8.33 | m
Largura | 2.7 | m
Altura (estimada) | 0.15 | m
Subtotal | 3.3737 | m³
Volume total de demolição de lajes, de forma manual, sem reaproveitamento | 3.3737 | m³ | 97628 | SINAPI
Remoção de entulho inclusive a carga, transporte e descarga em bota fora a qualquer distância
Extensão total de levantamento de guias | 8.33 | m
Largura | 0.15 | m
Altura | 0.3 | m
Expansão do entulho | 1.5 | %
Subtotal | 0.56228 | m³
Volume total de demolição de lajes, de forma manual, sem reaproveitamento | 3.3737 | m³
Expansão do entulho | 1.5 | %
Subtotal | 5.0605 | m³
Volume total de remoção de entulho inclusive a carga, transporte e descarga | 5.6227 | m³ | 70190145 | SABESP
MOVIMENTO DE TERRA
Escavação manual de poços e cavas, em solo não rochoso
Foi considerado escavação manual devido a proximidade com edificação existente.
Contrapiso Estrutural e Guias Externas
Comprimento | 8.33 | m
Largura | 4 | m
Altura do contrapiso | 0.15 | m
Altura do lastro de brita | 0.1 | m
Altura de compactação | 0.1 | m
Subtotal | 11.662 | m³
Volume total de escavação manual de poços e cavas, em solo não rochoso | 11.662 | m³ | 70030050 | SABESP
Aterro de valas, poços e cavas compactado mecanicamente, com controle do G.C. >= 95% do E.N.C.
Volume total de escavação manual de poços e cavas, em solo não rochoso | 11.662 | m³
(-) Volume total enterrado | 6.664 | m³
Subtotal | 4.998 | m³
Volume total de aterro de valas, poços e cavas compactado com controle do G.C. | 4.998 | m³ | 70030026 | SABESP
Carga, manobras e descarga de areia, brita, pedra de mão e solos com caminhão basculante
Volume total de escavação manual de poços e cavas, em solo não rochoso | 11.662 | m³
(-) Volume total de reaterro | 4.998 | m³
Considerado 30% de empolamento | 1.3 | %
Subtotal | 8.6632 | m³
Volume total de carga, manobras e descarga com caminhão basculante | 8.6632 | m³ | 100973 | SINAPI
Transporte comercial com caminhão basculante 6 m³, rodovia pavimentada
Distância considerada | 10 | km
Volume total de carga, manobras e descarga com caminhão basculante | 8.6632 | m³
Subtotal | 86.632 | m³ x km
Volume total de transporte comercial com caminhão basculante 6 m³ | 86.632 | m³ x km | 97914 | SINAPI
FUNDAÇÕES E ESTRUTURAS
Lastro de brita
Contrapiso Estrutural e Guias Externas
Comprimento | 8.33 | m
Largura | 4 | m
Altura do lastro de brita | 0.1 | m
Subtotal | 3.332 | m³
Volume total de lastro de brita | 3.332 | m³ | 96622 | SINAPI
Formas de madeira - comum
Contrapiso Estrutural Externo
Comprimento | 8.33 | m
Largura | 4 | m
Altura | 0.15 | m
Subtotal | 3.699 | m²
Guias Externas | 2 | unid
Comprimento | 4 | m
Largura | 0.2 | m
Altura | 0.2 | m
Subtotal | 3.36 | m²
Área total de formas de madeira - comum | 7.059 | m² | 70070126 | SABESP
Armação em aço CA-50
Conforme desenho | 27 | kg
Subtotal | 27 | kg
Peso total de armação em aço CA-50 | 27 | kg | 70070135 | SABESP
Armação em aço CA-60
Conforme desenho | 938 | kg
Subtotal | 938 | kg
Peso total de armação em aço CA-60 | 938 | kg | 70070136 | SABESP
Concreto estrutural fck = 30MPa
Contrapiso Estrutural Externo
Comprimento | 8.33 | m
Largura | 4 | m
Altura | 0.15 | m
Subtotal | 4.998 | m³
Guias Externas | 2 | unid
Comprimento | 4 | m
Largura | 0.2 | m
Altura | 0.2 | m
Subtotal | 0.32 | m³
Volume total de concreto estrutural fck = 30MPa | 5.318 | m³ | 70070147 | SABESP
Caixa de alvenaria de 1/2 tijolo - 0,60 x 0,60m
Quantidade | 1 | unid
Profundidade | 0.4 | m
Subtotal | 0.4 | m
Comprimento total de caixa de alvenaria de 1/2 tijolo - 0,60x0,60m | 0.4 | m | 70070255 | SABESP
IMPERMEABILIZAÇÕES
Revestimento com MC DUR 1320 VK + MC DUR 1800 FF
Contrapiso Estrutural Externo
Comprimento interno | 7.93 | m
Largura | 4 | m
Subtotal | 31.72 | m²
Guias Externas | 2 | unid
Comprimento | 4 | m
Largura | 0.2 | m
Altura | 0.2 | m
Subtotal | 3.2 | m²
Sistema de Exaustão e Lavagem de Gases (SELG)
Comprimento | 6.3 | m
Largura | 5.3 | m
Altura | 0.5 | m
Subtotal | 44.99 | m²
Área total de revestimento | 79.91 | m²
ESQUADRIAS
Grade de aço com barras
Comprimento | 0.7 | m
Largura | 0.7 | m
Subtotal | 0.49 | m²
Área total de grade de aço com barras | 0.49 | m² | 70110091 | SABESP

## Q-Base Gerador (hidden)
MEMORIAIS DE QUANTITATIVOS DE ORÇAMENTO
BASE PARA GERADOR DE ENERGIA ELÉTRICA
MOVIMENTO DE TERRA
Escavação em jazida de solo, inclusive carga na jazida e descarga no local de aplicação
Foi proposto um aterro para complementar o talude existente.
Volume estimado (medido no AutoCAD) | 26.5 | m³
Considerado 30% de empolamento | 1.3 | %
Subtotal | 34.45 | m³
Volume total de escavação em jazida de solo | 34.45 | m³ | 70030044 | SABESP
Transporte de material escavado - solo de jazida
Distância considerada | 20 | km
Volume total de escavação em jazida de solo | 34.45 | m³
Subtotal | 689 | m³xkm
Volume total de transporte de material escavado - solo de jazida | 689 | m³xkm | 70030097 | SABESP
Aterro de valas, poços e cavas compactado mecanicamente, com controle do G.C. >= 95% do E.N.C.
Volume total de escavação em jazida de solo | 34.45 | m³
Subtotal | 34.45 | m³
Volume total de aterro de valas, poços e cavas compactado com controle do G.C. | 34.45 | m³ | 70030026 | SABESP
FUNDAÇÕES E ESTRUTURAS
Lastro de brita
Comprimento | 6 | m
Largura | 2.5 | m
Altura do lastro de brita | 0.1 | m
Subtotal | 1.5 | m³
Volume total de lastro de brita | 1.5 | m³ | 96622 | SINAPI
Formas de madeira - comum
Comprimento | 6 | m
Largura | 2.5 | m
Altura | 0.15 | m
Subtotal | 2.55 | m²
Área total de formas de madeira - comum | 2.55 | m² | 70070126 | SABESP
Armação em aço CA-60
Conforme desenho | 235 | kg
Subtotal | 235 | kg
Peso total de armação em aço CA-60 | 235 | kg | 70070136 | SABESP
Concreto estrutural fck = 30MPa
Comprimento | 6 | m
Largura | 2.5 | m
Altura | 0.15 | m
Subtotal | 2.25 | m³
Volume total de concreto estrutural fck = 30MPa | 2.25 | m³ | 70070147 | SABESP
IMPERMEABILIZAÇÕES
Impermeabilização de superfície com emulsão asfáltica, 2 demãos
Comprimento | 6 | m
Largura | 2.5 | m
Altura | 0.15 | m
Subtotal | 2.55 | m²
Área total de impermeabilização de superfície com emulsão asfáltica, 2 demãos | 2.55 | m² | 98557 | SINAPI
TRANSPORTE DE EQUIPAMENTOS
Transporte com caminhão carroceria com guindauto (munck), momento máxim de carga 11,7TM, em via urbana pavimentada
Peso estimado do grupo gerador especificado | 5 | t
Distância percorrida | 200 | km
Subtotal | 1000 | txkm
Total de transporte com caminhão carroceria com guindauto (munck) | 1000 | txkm | 100952 | SINAPI

## C-2.2_01
COMPOSIÇÃO DE PREÇOS
| Não Desonerado | SINAPI |  | SP | 2023 | Novembro
|  | SABESP |  |  | 2023 | Novembro
COMP.
C-2.2_01
Montagem e assentamento de tubos e conexões de CPVC e PVC
Unid: | eq x dia
Item | Discriminação | Código | Fonte | Unid. | Quant. | Preço Unitário (R$) | Preço Total (R$)
1 | Encanador ou bombeiro hidráulico com encargos complementares | 88267 | SINAPI | h | 8 | 34.68 | 277.44
2 | Auxiliar de encanador ou bombeiro hidráulico com encargos complementares | 88248 | SINAPI | h | 8 | 28.97 | 231.76
3 | Engenheiro civil de obra pleno com encargos complementares | 90778 | SINAPI | h | 1 | 115.32 | 115.32
4 | Lixa d'água em folha, grão 100 | 38383 | SINAPI | unid | 10 | 2.75 | 27.5
[6 empty] | Total | 652.02
equipe x dia
Nº | Profissional | h x dia
1 | Encanador | 8
1 | Auxiliar de Encanador | 8
1 | Engenheiro | 1

## C-2.2_02
COMPOSIÇÃO DE PREÇOS
| Não Desonerado | SINAPI |  | SP | 2023 | Novembro
|  | SABESP |  |  | 2023 | Novembro
COMP.
C-2.2_02
Caixa de amostragem 0,60mx0,60m e 0,80m de altura, em aço inox
Unid: | pç
Item | Discriminação | Código | Fonte | Unid. | Quant. | Preço Unitário (R$) | Preço Total (R$)
1 | Chapa de aço inox AISI 304 número 9 (e = 4mm), acabamento número 1 (laminado a quente, fosco) | 12759 | SINAPI | m² | 2.8 | 920.11 | 2576.31
2 | Perfil L de aço inox 1"x1"x1/4" massa teórica *(2,258 kg/m) AISI 304 | HM00284 | SABESP | m | 10 | 92.91 | 929.1
3 | Chumbador aço inoxidável D=3/8" x L=2.1/2" com parafuso tipo CBA | HM01289 | SABESP | pç | 4 | 10.33 | 41.32
4 | Dobradiça com parafusos | 2432 | SINAPI | pç | 2 | 32.98 | 65.96
5 | Soldador com encargos complementares | 88317 | SINAPI | h | 16 | 36.07 | 577.12
6 | Montador de estrutura metálica com encargos complementares | 88278 | SINAPI | h | 16 | 27.21 | 435.36
[6 empty] | Total | 4625.17
Quantitativos
Chapa Inox 4mm
| Fixação no Piso | 4 | unid
| Comprimento | 0.2 | m
| Largura | 0.2 | m
Caixa
| Comprimento | 0.6 | m
| Largura | 0.6 | m
| Altura | 0.8 | m
| Subtotal | 2.8 | m²
Cantoneira Aço Inox 1x1x1/4"
| Comprimento | 10 | m
| Subtotal | 10 | m

## C-2.2_03
COMPOSIÇÃO DE PREÇOS
| Não Desonerado | SINAPI |  | SP | 2023 | Novembro
|  | SABESP |  |  | 2023 | Novembro
COMP.
C-2.2_03
Remoção de guarda-corpo existente
Unid: | m
Item | Discriminação | Código | Fonte | Unid. | Quant. | Preço Unitário (R$) | Preço Total (R$)
1 | Pedreiro com encargos complementares | 88309 | SINAPI | h | 0.35 | 31.75 | 11.11
2 | Servente com encargos complementares | 88316 | SINAPI | h | 0.35 | 27.32 | 9.56
[6 empty] | Total | 20.67

## C-2.2_04
COMPOSIÇÃO DE PREÇOS
| Não Desonerado | SINAPI |  | SP | 2023 | Novembro
|  | SABESP |  |  | 2023 | Novembro
COMP.
C-2.2_04
Módulo de guarda corpo com tela de proteção, h=1,30m e L=2,00m, em aço inox AISI 304
Unid: | pç
Item | Discriminação | Código | Fonte | Unid. | Quant. | Preço Unitário (R$) | Preço Total (R$)
1 | Tubo de aço inoxidável DN=2" esp=2,00mm, padrão OD *(2,4530kg/m) AISI 304 | HM00303 | SABESP | m | 8.6 | 125.35 | 1078.01
2 | Tela ondulada de aço inox AISI 304, malha 4" (100mm) e fio 5,15mm (6 BWG) | TELA-01 | Cotação | m² | 2.4 | 261.95 | 628.68
3 | Chumbador de aço inoxidável D=3/8" com parafuso tipo CBA | HM01289 | SABESP | unid | 8 | 10.33 | 82.64
4 | Chapa de aço inox esp=1/4" massa teórica *(50,8kg/m²) AISI 304 | HM05253 | SABESP | m² | 0.02 | 1066.07 | 21.32
5 | Soldador com encargos complementares | 88317 | SINAPI | h | 2 | 36.07 | 72.14
6 | Auxiliar de serralheiro com encargos complementares | 88251 | SINAPI | h | 2 | 29.51 | 59.02
7 | Serralheiro com encargos complementares | 88315 | SINAPI | h | 2 | 32.15 | 64.3
[6 empty] | Total | 2006.11
Quantitativos
Tubo Aço Inoxidável 2" (50mm)
| Horizontal | 3 | unid
| Comprimento | 2 | m
| Vertical | 2 | unid
| Altura | 1.3 | m
| Subtotal | 8.6 | m
Tela de Aço Inoxidável
| Área Total | 2.4 | m²
| Chapa de Aço Inoxidável 1/4" | 2 | unid
| Comprimento | 0.12 | m
| Largura | 0.09 | m
| Subtotal | 0.0216 | m²

## E-2.2_01
COMPOSIÇÃO DE PREÇOS
| Não Desonerado | SINAPI |  | SP | 2023 | Novembro
|  | SABESP |  |  | 2023 | Novembro
COMP.
E-2.2_01
Montagem do SPDA e aterramento do reservatório de água de serviço e casa de bombas
Unid: | gb
Item | Discriminação | Código | Fonte | Unid. | Quant. | Preço Unitário (R$) | Preço Total (R$)
1 | Eletricista industrial com encargos complementares | 88265 | SINAPI | h | 8 | 38.2 | 305.6
2 | Auxiliar de eletricista com encargos complementares | 88247 | SINAPI | h | 8 | 30.08 | 240.64
3 | Eletrotécnico com encargos complementares | 88266 | SINAPI | h | 8 | 45.94 | 367.52
4 | Engenheiro eletricista com encargos complementares* | 91677 | SINAPI | h | 6 | 115.71 | 694.26
[6 empty] | Total | 1608.02
equipe x hora x dia
Nº | Profissional | hora | dia
1 | Eletricista Industrial | 8 | 1
1 | Auxiliar de Eletricista | 8 | 1
1 | Eletrotécnico | 8 | 1
1 | Engenheiro Eletricista | 6 | 1

## E-2.2_03
COMPOSIÇÃO DE PREÇOS
| Não Desonerado | SINAPI |  | SP | 2023 | Novembro
|  | SABESP |  |  | 2023 | Novembro
COMP.
E-2.2_03
Montagem do SPDA e aterramento da cobertura sobre a calha parshall
Unid: | gb
Item | Discriminação | Código | Fonte | Unid. | Quant. | Preço Unitário (R$) | Preço Total (R$)
1 | Eletricista industrial com encargos complementares | 88265 | SINAPI | h | 8 | 38.2 | 305.6
2 | Auxiliar de eletricista com encargos complementares | 88247 | SINAPI | h | 8 | 30.08 | 240.64
3 | Eletrotécnico com encargos complementares | 88266 | SINAPI | h | 8 | 45.94 | 367.52
4 | Engenheiro eletricista com encargos complementares* | 91677 | SINAPI | h | 8 | 115.71 | 925.68
[6 empty] | Total | 1839.44
equipe x hora x dia
Nº | Profissional | hora | dia
1 | Eletricista Industrial | 8 | 1
1 | Auxiliar de Eletricista | 8 | 1
1 | Eletrotécnico | 8 | 1
1 | Engenheiro Eletricista | 8 | 1

## E-2.2_06
COMPOSIÇÃO DE PREÇOS
| Não Desonerado | SINAPI |  | SP | 2023 | Novembro
|  | SABESP |  |  | 2023 | Novembro
COMP.
E-2.2_06
Montagem do SPDA e aterramento da área da antiga calha parshall (reaproveitada)
Unid: | gb
Item | Discriminação | Código | Fonte | Unid. | Quant. | Preço Unitário (R$) | Preço Total (R$)
1 | Eletricista industrial com encargos complementares | 88265 | SINAPI | h | 16 | 38.2 | 611.2
2 | Auxiliar de eletricista com encargos complementares | 88247 | SINAPI | h | 48 | 30.08 | 1443.84
3 | Eletrotécnico com encargos complementares | 88266 | SINAPI | h | 16 | 45.94 | 735.04
4 | Engenheiro eletricista com encargos complementares* | 91677 | SINAPI | h | 16 | 115.71 | 1851.36
[6 empty] | Total | 4641.44
equipe x hora x dia
Nº | Profissional | hora | dia
1 | Eletricista Industrial | 8 | 2
3 | Auxiliar de Eletricista | 8 | 2
1 | Eletrotécnico | 8 | 2
1 | Engenheiro Eletricista | 8 | 2

## E-2.2_07
COMPOSIÇÃO DE PREÇOS
| Não Desonerado | SINAPI |  | SP | 2023 | Novembro
|  | SABESP |  |  | 2023 | Novembro
COMP.
E-2.2_07
Montagem do SPDA e aterramento dos reservatórios de hidróxido de sódio
Unid: | gb
Item | Discriminação | Código | Fonte | Unid. | Quant. | Preço Unitário (R$) | Preço Total (R$)
1 | Eletricista industrial com encargos complementares | 88265 | SINAPI | h | 8 | 38.2 | 305.6
2 | Auxiliar de eletricista com encargos complementares | 88247 | SINAPI | h | 16 | 30.08 | 481.28
3 | Eletrotécnico com encargos complementares | 88266 | SINAPI | h | 8 | 45.94 | 367.52
4 | Engenheiro eletricista com encargos complementares* | 91677 | SINAPI | h | 6 | 115.71 | 694.26
[6 empty] | Total | 1848.66
equipe x hora x dia
Nº | Profissional | hora | dia
1 | Eletricista Industrial | 8 | 1
2 | Auxiliar de Eletricista | 8 | 1
1 | Eletrotécnico | 8 | 1
1 | Engenheiro Eletricista | 6 | 1

## E-2.2_09
COMPOSIÇÃO DE PREÇOS
| Não Desonerado | SINAPI |  | SP | 2023 | Novembro
|  | SABESP |  |  | 2023 | Novembro
COMP.
E-2.2_09
Montagem do SPDA e aterramento da unidade de preparo de polímero
Unid: | gb
Item | Discriminação | Código | Fonte | Unid. | Quant. | Preço Unitário (R$) | Preço Total (R$)
1 | Eletricista industrial com encargos complementares | 88265 | SINAPI | h | 16 | 38.2 | 611.2
2 | Auxiliar de eletricista com encargos complementares | 88247 | SINAPI | h | 16 | 30.08 | 481.28
3 | Eletrotécnico com encargos complementares | 88266 | SINAPI | h | 16 | 45.94 | 735.04
4 | Engenheiro eletricista com encargos complementares* | 91677 | SINAPI | h | 12 | 115.71 | 1388.52
[6 empty] | Total | 3216.04
equipe x hora x dia
Nº | Profissional | hora | dia
1 | Eletricista Industrial | 8 | 2
1 | Auxiliar de Eletricista | 8 | 2
1 | Eletrotécnico | 8 | 2
1 | Engenheiro Eletricista | 6 | 2

## E-2.2_10
COMPOSIÇÃO DE PREÇOS
| Não Desonerado | SINAPI |  | SP | 2023 | Novembro
|  | SABESP |  |  | 2023 | Novembro
COMP.
E-2.2_10
Montagem do SPDA e aterramento geral
Unid: | gb
Item | Discriminação | Código | Fonte | Unid. | Quant. | Preço Unitário (R$) | Preço Total (R$)
1 | Eletricista industrial com encargos complementares | 88265 | SINAPI | h | 48 | 38.2 | 1833.6
2 | Auxiliar de eletricista com encargos complementares | 88247 | SINAPI | h | 120 | 30.08 | 3609.6
3 | Eletrotécnico com encargos complementares | 88266 | SINAPI | h | 48 | 45.94 | 2205.12
4 | Engenheiro eletricista com encargos complementares* | 91677 | SINAPI | h | 24 | 115.71 | 2777.04
[6 empty] | Total | 10425.36
equipe x hora x dia
Nº | Profissional | hora | dia
2 | Eletricista Industrial | 8 | 3
5 | Auxiliar de Eletricista | 8 | 3
2 | Eletrotécnico | 8 | 3
1 | Engenheiro Eletricista | 8 | 3

## E-2.2_11
COMPOSIÇÃO DE PREÇOS
| Não Desonerado | SINAPI |  | SP | 2023 | Novembro
|  | SABESP |  |  | 2023 | Novembro
COMP.
E-2.2_11
Instalação e comissionamento do grupo gerador
Unid: | gb
Item | Discriminação | Código | Fonte | Unid. | Quant. | Preço Unitário (R$) | Preço Total (R$)
1 | Eletricista industrial com encargos complementares | 88265 | SINAPI | h | 24 | 38.2 | 916.8
2 | Eletrotécnico com encargos complementares | 88266 | SINAPI | h | 24 | 45.94 | 1102.56
3 | Engenheiro eletricista com encargos complementares* | 91677 | SINAPI | h | 24 | 115.71 | 2777.04
[6 empty] | Total | 4796.4
equipe x hora x dia
Nº | Profissional | hora | dia
1 | Eletricista Industrial | 8 | 3
1 | Eletrotécnico | 8 | 3
1 | Engenheiro Eletricista | 8 | 3

## E-2.2_12
COMPOSIÇÃO DE PREÇOS
| Não Desonerado | SINAPI |  | SP | 2023 | Novembro
|  | SABESP |  |  | 2023 | Novembro
COMP.
E-2.2_12
Montagem do SPDA e aterramento dos reservatórios de flúor
Unid: | gb
Item | Discriminação | Código | Fonte | Unid. | Quant. | Preço Unitário (R$) | Preço Total (R$)
1 | Eletricista industrial com encargos complementares | 88265 | SINAPI | h | 32 | 38.2 | 1222.4
2 | Auxiliar de eletricista com encargos complementares | 88247 | SINAPI | h | 48 | 30.08 | 1443.84
3 | Eletrotécnico com encargos complementares | 88266 | SINAPI | h | 32 | 45.94 | 1470.08
4 | Engenheiro eletricista com encargos complementares* | 91677 | SINAPI | h | 16 | 115.71 | 1851.36
[6 empty] | Total | 5987.68
equipe x hora x dia
Nº | Profissional | hora | dia
2 | Eletricista Industrial | 8 | 2
3 | Auxiliar de Eletricista | 8 | 2
2 | Eletrotécnico | 8 | 2
1 | Engenheiro Eletricista | 8 | 2

## Resumo Cotações (hidden)
RESUMO DAS PROPOSTAS TÉCNICAS DE OBRAS E SERVIÇOS E MATERIAIS E EQUIPAMENTOS
| CÓDIGO | DESCRIÇÃO | UNID. | ORIGEM DO PREÇO 1 | ORIGEM DO PREÇO 2 | ORIGEM DO PREÇO 3 | PREÇO 1 | PREÇO 2 | PREÇO 3 | PREÇO MEDIANO
Cotação | GER-01 | Grupo gerador trifásico carenado a diesel, potência entre 350 e 375 kVA, 1800 RPM, 60 HZ, 220/127 Vca com neutro acessível, equipado com transferência automática rede-gerador e kit de atenuação sonora para 85 Dba (adquirido pelo SEMAE) | cj |  |  |  | 0 | 0 |  | 0 | OK RASTREADA
Cotação | IMP-01 | Fornecimento de materiais para aplicação de primer de alto poder de cobertura para substratos porosos (MC-DUR 1320 VK (0,30 Kg/m²)) | m² | COT-115 (MC BAUCHEMIE) | COT-116 (VEDA SOLUÇÕES) | COT-117 (DIPROTEC) | 41.31 | 57.01 | 52.26 | 52.26 | OK RASTREADA
Cotação | IMP-02 | Fornecimento de materiais para aplicação de revestimento epóxi de alta resistência (MC DUR 1800 FF (0,80 Kg/m²)) | m² | COT-115 (MC BAUCHEMIE) | COT-116 (VEDA SOLUÇÕES) | COT-117 (DIPROTEC) | 143.84 | 202.81 | 288.4 | 202.81 | OK RASTREADA
Cotação | IMP-03 | Fornecimento de materiais para aplicação de revestimento de uretano argamassado de alta resistência química (MC DUR PowerCoat 2500 (14,70 Kg/m²)) | m² | COT-115 (MC BAUCHEMIE) | COT-116 (VEDA SOLUÇÕES) | COT-117 (DIPROTEC) | 156.55 | 222.29 | 242.13 | 222.29 | OK RASTREADA
Cotação | IMP-04 | Mão de obra especializada para aplicação de sistema de impermeabilização composto por MC-DUR 1320 VK + MC-DUR 1800 FF | m² | COT-118 (METTA) | COT-129 (ATHENA) | COT-130 (SALES & ALMEIDA) | 83.8 | 122.22 | 79.45 | 83.8 | OK RASTREADA
Cotação | IMP-05 | Mão de obra especializada para aplicação de sistema de impermeabilização composto por MC-DUR PowerCoat 2500 + MC DUR 1800 FF | m² | COT-118 (METTA) | COT-129 (ATHENA) | COT-130 (SALES & ALMEIDA) | 144.8 | 199.11 | 145.3 | 145.3 | OK RASTREADA
Cotação | IMP-06 | Mobilização e desmobilização de equipe técnica para execução dos serviços especializados para aplicação de material impermeabilizante | gb | COT-118 (METTA) | COT-130 (SALES & ALMEIDA) |  | 16778.62 | 117250.3 |  | 67014.46 | OK RASTREADA
Cotação | TELA-01 | Tela ondulada de aço inox AISI 304, malha 4" (100mm) e fio 5,15mm (6 BWG) | m² | COT-31 (ATX TREFILADOS) | COT-32 (FERMETAL) | COT-36 (CONFIOS) | 298 | 261.95 | 246.94 | 261.95 | OK RASTREADA