## Resumo
SEMAE | SERVIÇO MUNICIPAL DE ÁGUA E ESGOTO DE PIRACICABA | Referência de Preços
| PLANILHA DE ORÇAMENTO | SINAPI SP Não Desonerado I0: | Nov/2023
OBRA | SEGUNDA ETAPA DA AMPLIAÇÃO DA ETA 3 CAPIM FINO | SABESP Io: | Nov/2023
| PRODUTO 2.4 - ADEQUAÇÃO DOS GUARDA-CORPOS DOS FLOCULADORES, DECANTADORES E FILTROS | Cotações de Mercado: | Set/2023
| RESUMO GERAL | Obras Civis e Serviços: | 24.18%
|  | Materiais e Equipamentos: | 14.02%
Item | Discriminação | Preço Total Com BDI (R$)
1 | OPERAÇÃO E MANUTENÇÃO DO CANTEIRO DE OBRAS
| OBRAS CIVIS E SERVIÇOS | 2172.48 |  | --
2 | ADEQUAÇÃO DOS GUARDA-CORPOS
| OBRAS CIVIS E SERVIÇOS | 2295648.78 |  | --
| TOTAL | 2297821.26 |  |  | 57391.2195 | Valor Máximo de Canteiro (2,5%)

## OS-Op Canteiro
SEMAE | SERVIÇO MUNICIPAL DE ÁGUA E ESGOTO DE PIRACICABA |  |  |  |  | Referência de Preços
| PLANILHA DE ORÇAMENTO |  |  |  |  | SINAPI SP Não Desonerado I0: |  |  | Nov/2023
OBRA | SEGUNDA ETAPA DA AMPLIAÇÃO DA ETA 3 CAPIM FINO |  |  |  |  | SABESP Io: |  |  | Nov/2023
| PRODUTO 2.4 - ADEQUAÇÃO DOS GUARDA-CORPOS DOS FLOCULADORES, DECANTADORES E FILTROS |  |  |  |  | Cotações de Mercado: |  |  | Set/2023
| OPERAÇÃO E MANUTENÇÃO DO CANTEIRO DE OBRAS |  |  |  |  | Obras Civis e Serviços: |  |  | 24.18%
| OBRAS CIVIS E SERVIÇOS |  |  |  |  | Materiais e Equipamentos: |  |  | 14.02%
Item | Discriminação | Código | Fonte | Unid. | Quant. | Preço Unitário Sem BDI (R$) | BDI Aplicado (%) | Preço Unitário Com BDI (R$) | Preço Total Com BDI (R$)
1 | OPERAÇÃO E MANUTENÇÃO DO CANTEIRO DE OBRAS | [7 empty] | 2172.48
| TOTAL | [7 empty] | 2172.48
1 | Operação e Manutenção do Canteiro de Obras
1.1 | Tarifa "A" de fornecimento de água (contrapartida do SEMAE) | 44480 | SINAPI | m³ | 0 | 14.38 | 24.18% | 17.86 | 0
1.2 | Energia elétrica comercial, incluindo ICMS, PIS/PASEP e COFINS (contrapartida do SEMAE) | 14250 | SINAPI | kWh | 0 | 0.76 | 24.18% | 0.94 | 0
1.3 | Plano compartilhado de telefonia móvel | EQ07281 | SABESP | h | 2976 | 0.59 | 24.18% | 0.73 | 2172.48
| Subtotal 1 | [7 empty] | 2172.48
A Instalação do Canteiro de Obras já está prevista no Produto 1.1.
| TOTAL | [7 empty] | 2172.48

## OS-Guarda-Corpos
SEMAE | SERVIÇO MUNICIPAL DE ÁGUA E ESGOTO DE PIRACICABA |  |  |  |  | Referência de Preços
| PLANILHA DE ORÇAMENTO |  |  |  |  | SINAPI SP Não Desonerado I0: |  |  | Nov/2023
OBRA | SEGUNDA ETAPA DA AMPLIAÇÃO DA ETA 3 CAPIM FINO |  |  |  |  | SABESP Io: |  |  | Nov/2023
| PRODUTO 2.4 - ADEQUAÇÃO DOS GUARDA-CORPOS DOS FLOCULADORES, DECANTADORES E FILTROS |  |  |  |  | Cotações de Mercado: |  |  | Set/2023
| ADEQUAÇÃO DOS GUARDA-CORPOS |  |  |  |  | Obras Civis e Serviços: |  |  | 24.18%
| OBRAS CIVIS E SERVIÇOS |  |  |  |  | Materiais e Equipamentos: |  |  | 14.02%
Item | Discriminação | Código | Fonte | Unid. | Quant. | Preço Unitário Sem BDI (R$) | BDI Aplicado (%) | Preço Unitário Com BDI (R$) | Preço Total Com BDI (R$)
1 | DEMOLIÇÕES / RETIRADAS | [7 empty] | 68524.92
2 | GUARDA-CORPOS | [7 empty] | 2227123.86
| TOTAL | [7 empty] | 2295648.78
1 | Demolições / Retiradas | [6 empty] | 0
1.1 | Remoção de guarda-corpo existente | C-2.4_01 | COMP. | m | 1788 | 20.67 | 24.18% | 25.67 | 45897.96
1.2 | Remoção de entulho inclusive a carga, transporte e descarga em bota fora a qualquer distância | 70190145 | SABESP | m³ | 160.92 | 113.23 | 24.18% | 140.61 | 22626.96
0
| Subtotal 1 | [6 empty] | 0 | 68524.92
0
2 | Guarda-Corpos | [6 empty] | 0
2.1 | Módulo de guarda corpo com tela de proteção, h=1,30m e L=2,00m, em aço inox AISI 304 | C-2.4_02 | COMP. | pç | 894 | 2006.11 | 24.18% | 2491.19 | 2227123.86
0
| Subtotal 2 | [6 empty] | 0 | 2227123.86
0
| TOTAL | [7 empty] | 2295648.78

## Cronograma (hidden)
CRONOGRAMA FÍSICO-FINANCEIRO
SEGUNDA ETAPA DA AMPLIAÇÃO DA ETA 3 CAPIM FINO
PRODUTO 2.4 - ADEQUAÇÃO DOS GUARDA-CORPOS DOS FLOCULADORES, DECANTADORES E FILTROS
ITEM | ATIVIDADE | CUSTO | PERIODO | PERÍODO |  |  |  | PERÍODO |  |  |  | PERÍODO |  |  |  | PERÍODO |  |  |  | Total | Total do Item
|  |  |  | Mês 1 |  |  |  | Mês 2 |  |  |  | Mês 3 |  |  |  | Mês 4 |  |  |  | (R$) | (%)
| OBRAS CIVIS E SERVIÇOS | 2297821.26 | 16 | 574455.315 |  |  |  | 574455.315 |  |  |  | 574455.315 |  |  |  | 574455.315 |  |  |  | 2297821.26 | 100%
|  |  |  | 25% |  |  |  | 25% |  |  |  | 25% |  |  |  | 25% | [5 empty] | 0
|  |  |  | 25% |  |  |  | 25% |  |  |  | 25% |  |  |  | 25%
1 | OPERAÇÃO E MANUTENÇÃO DO CANTEIRO DE OBRAS--OBRAS CIVIS E SERVIÇOS | 2172.48 | 16 | 135.78 | 135.78 | 135.78 | 135.78 | 135.78 | 135.78 | 135.78 | 135.78 | 135.78 | 135.78 | 135.78 | 135.78 | 135.78 | 135.78 | 135.78 | 135.78 | 2172.48 | 0.09455%
2 | ADEQUAÇÃO DOS GUARDA-CORPOS--OBRAS CIVIS E SERVIÇOS | 2295648.78 | 16 | 143478.0487 | 143478.0487 | 143478.0487 | 143478.0487 | 143478.0487 | 143478.0487 | 143478.0487 | 143478.0487 | 143478.0487 | 143478.0487 | 143478.0487 | 143478.0487 | 143478.0487 | 143478.0487 | 143478.0487 | 143478.0487 | 2295648.78 | 99.91%
TOTAL GERAL (R$) |  | 2297821.26 | [17 empty] | 2297821.26 | 100% | 0 | 0 | 0
TOTAL MÊS (R$) |  |  |  | 574455.315 |  |  |  | 574455.315 |  |  |  | 574455.315 |  |  |  | 574455.315
TOTAL MÊS (%) |  |  |  | 25% |  |  |  | 25% |  |  |  | 25% |  |  |  | 25%
ACUMULADO (R$) |  |  |  | 574455.315 |  |  |  | 1148910.63 |  |  |  | 1723365.945 |  |  |  | 2297821.26
ACUMULADO (%) |  |  |  | 25% |  |  |  | 50% |  |  |  | 75% |  |  |  | 100%
0

## Q-Op Canteiro (hidden)
MEMORIAIS DE QUANTITATIVOS DE ORÇAMENTO
Operação e Manutenção do Canteiro de Obras
Operação e manutenção do canteiro de obras
Período | 4 | mês
Subtotal | 4 | mês
Total de meses de operação e manutenção do canteiro de obras | 4 | mês
Tarifa "A" de fornecimento de água (contrapartida do SEMAE)
Subtotal | 0 | m³
Total de tarifa "A" de fornecimento de água | 0 | m³
Energia elétrica comercial, incluindo ICMS, PIS/PASEP e COFINS (contrapartida do SEMAE)
Subtotal | 0 | kWh
Total de energia elétrica comercial, incluindo ICMS, PIS/PASEP e COFINS | 0 | kWh
Plano compartilhado de telefonia móvel
Diária | 24 | h
Mensal | 31 | dias
Período | 4 | mês
Subtotal | 2976 | h
Total de plano compartilhado de telefonia móvel | 2976 | h

## Q-Guarda-Corpos (hidden)
MEMORIAIS DE QUANTITATIVOS DE ORÇAMENTO
READEQUAÇÃO DOS GUARDA CORPOS
DEMOLIÇÕES / RETIRADAS
Remoção de guarda-corpo existente
O guarda-corpo existente será substituído.
Floculadores, Decantadores e Filtros | 1788 | m
Subtotal | 1788 | m
Extensão total de remoção de guarda-corpo existente | 1788 | m | C-2.4_01 | COMP.
Remoção de entulho inclusive a carga, transporte e descarga em bota fora a qualquer distância
Extensão total de remoção de guarda-corpo existente | 1788 | m
Largura | 0.05 | m
Altura | 1.2 | m
Coeficiente de expansão do entulho | 1.5
Subtotal | 160.92 | m³
Volume total de remoção de entulho inclusive a carga, transporte e descarga | 160.92 | m³ | 70190145 | SABESP
GUARDA-CORPOS
Módulo de guarda corpo com tela de proteção, h=1,30m e L=2,00m, em aço inox AISI 304
ETA
Floculadores, Decantadores e Filtros | 1788 | m
Módulo | 2 | m
Subtotal | 894 | pç
Total de módulo de guarda-corpo com tela de proteção | 894 | pç | C-2.4_02 | COMP.

## C-2.4_01
COMPOSIÇÃO DE PREÇOS
| Não Desonerado | SINAPI |  | SP | 2023 | Novembro
|  | SABESP |  |  | 2023 | Novembro
COMP.
C-2.4_01
Remoção de guarda-corpo existente
Unid: | m
Item | Discriminação | Código | Fonte | Unid. | Quant. | Preço Unitário (R$) | Preço Total (R$)
1 | Pedreiro com encargos complementares | 88309 | SINAPI | h | 0.35 | 31.75 | 11.11
2 | Servente com encargos complementares | 88316 | SINAPI | h | 0.35 | 27.32 | 9.56
[6 empty] | Total | 20.67

## C-2.4_02
COMPOSIÇÃO DE PREÇOS
| Não Desonerado | SINAPI |  | SP | 2023 | Novembro
|  | SABESP |  |  | 2023 | Novembro
COMP.
C-2.4_02
Módulo de guarda corpo com tela de proteção, h=1,30m e L=2,00m, em aço inox AISI 304
Unid: | pç
Item | Discriminação | Código | Fonte | Unid. | Quant. | Preço Unitário (R$) | Preço Total (R$)
1 | Tubo de aço inoxidável DN=2" esp=2,00mm, padrão OD *(2,4530kg/m) AISI 304 | HM00303 | SABESP | m | 8.6 | 125.35 | 1078.01
2 | Tela ondulada de aço inox AISI 304, malha 4" (100mm) e fio 5,15mm (6 BWG) | TELA-01 | Cotação | m² | 2.4 | 261.95 | 628.68
3 | Chumbador de aço inoxidável D=3/8" com parafuso tipo CBA | HM01289 | SABESP | unid | 8 | 10.33 | 82.64
4 | Chapa de aço inox esp=1/4" massa teórica *(50,8kg/m²) AISI 304 | HM05253 | SABESP | m² | 0.02 | 1066.07 | 21.32
5 | Soldador com encargos complementares | 88317 | SINAPI | h | 2 | 36.07 | 72.14
6 | Auxiliar de serralheiro com encargos complementares | 88251 | SINAPI | h | 2 | 29.51 | 59.02
7 | Serralheiro com encargos complementares | 88315 | SINAPI | h | 2 | 32.15 | 64.3
[6 empty] | Total | 2006.11
Quantitativos
Tubo Aço Inoxidável 2" (50mm)
| Horizontal | 3 | unid
| Comprimento | 2 | m
| Vertical | 2 | unid
| Altura | 1.3 | m
| Subtotal | 8.6 | m
Tela de Aço Inoxidável
| Área Total | 2.4 | m²
| Chapa de Aço Inoxidável 1/4" | 2 | unid
| Comprimento | 0.12 | m
| Largura | 0.09 | m
| Subtotal | 0.0216 | m²

## Resumo Cotações (hidden)
RESUMO DAS PROPOSTAS TÉCNICAS DE OBRAS E SERVIÇOS E MATERIAIS E EQUIPAMENTOS
| CÓDIGO | DESCRIÇÃO | UNID. | ORIGEM DO PREÇO 1 | ORIGEM DO PREÇO 2 | ORIGEM DO PREÇO 3 | PREÇO 1 | PREÇO 2 | PREÇO 3 | PREÇO MEDIANO
Cotação | TELA-01 | Tela ondulada de aço inox AISI 304, malha 4" (100mm) e fio 5,15mm (6 BWG) | m² | COT-31 (ATX TREFILADOS) | COT-32 (FERMETAL) | COT-36 (CONFIOS) | 298 | 261.95 | 246.94 | 261.95 | OK RASTREADA