## Resumo
SEMAE | SERVIÇO MUNICIPAL DE ÁGUA E ESGOTO DE PIRACICABA | Referência de Preços
| PLANILHA DE ORÇAMENTO | SINAPI SP Não Desonerado I0: | Nov/2023
OBRA | TERCEIRA ETAPA DA AMPLIAÇÃO DA ETA 3 CAPIM FINO | SABESP Io: | Nov/2023
| PRODUTO 3.1 - ADEQUAÇÕES PARA ACESSIBILIDADE | Cotações de Mercado: | Set/2023
| RESUMO GERAL | Obras Civis e Serviços: | 24.18%
|  | Materiais e Equipamentos: | 14.02%
Item | Discriminação | Preço Total Com BDI (R$)
1 | OPERAÇÃO E MANUTENÇÃO DO CANTEIRO DE OBRAS
| OBRAS CIVIS E SERVIÇOS | 2172.48 |  | --
2 | ELEVADOR E VAGA DE VEÍCULO
| OBRAS CIVIS E SERVIÇOS | 23385.04 |  | --
3 | ELEVADOR E VAGA DE VEÍCULO
| MATERIAIS E EQUIPAMENTOS | 187164.83 |  | --
4 | SANITÁRIO PARA PcD
| OBRAS CIVIS E SERVIÇOS | 52099.42 |  | --
| TOTAL | 264821.77

## OS-Op Canteiro
SEMAE | SERVIÇO MUNICIPAL DE ÁGUA E ESGOTO DE PIRACICABA |  |  |  |  | Referência de Preços
| PLANILHA DE ORÇAMENTO |  |  |  |  | SINAPI SP Não Desonerado I0: |  |  | Nov/2023
OBRA | TERCEIRA ETAPA DA AMPLIAÇÃO DA ETA 3 CAPIM FINO |  |  |  |  | SABESP Io: |  |  | Nov/2023
| PRODUTO 3.1 - ADEQUAÇÕES PARA ACESSIBILIDADE |  |  |  |  | Cotações de Mercado: |  |  | Set/2023
| OPERAÇÃO E MANUTENÇÃO DO CANTEIRO DE OBRAS |  |  |  |  | Obras Civis e Serviços: |  |  | 24.18%
| OBRAS CIVIS E SERVIÇOS |  |  |  |  | Materiais e Equipamentos: |  |  | 14.02%
Item | Discriminação | Código | Fonte | Unid. | Quant. | Preço Unitário Sem BDI (R$) | BDI Aplicado (%) | Preço Unitário Com BDI (R$) | Preço Total Com BDI (R$)
1 | OPERAÇÃO E MANUTENÇÃO DO CANTEIRO DE OBRAS | [7 empty] | 2172.48
| TOTAL | [7 empty] | 2172.48
1 | Operação e Manutenção do Canteiro de Obras
1.1 | Tarifa "A" de fornecimento de água (contrapartida do SEMAE) | 44480 | SINAPI | m³ | 0 | 14.38 | 24.18% | 17.86 | 0
1.2 | Energia elétrica comercial, incluindo ICMS, PIS/PASEP e COFINS (contrapartida do SEMAE) | 14250 | SINAPI | kWh | 0 | 0.76 | 24.18% | 0.94 | 0
1.3 | Plano compartilhado de telefonia móvel | EQ07281 | SABESP | h | 2976 | 0.59 | 24.18% | 0.73 | 2172.48
| Subtotal 1 | [7 empty] | 2172.48
A Instalação do Canteiro de Obras já está prevista no Produto 1.1.
| TOTAL | [7 empty] | 2172.48

## OS-Elevador e Vaga
SEMAE | SERVIÇO MUNICIPAL DE ÁGUA E ESGOTO DE PIRACICABA |  |  |  |  | Referência de Preços
| PLANILHA DE ORÇAMENTO |  |  |  |  | SINAPI SP Não Desonerado I0: |  |  | Nov/2023
OBRA | TERCEIRA ETAPA DA AMPLIAÇÃO DA ETA 3 CAPIM FINO |  |  |  |  | SABESP Io: |  |  | Nov/2023
| PRODUTO 3.1 - ADEQUAÇÕES PARA ACESSIBILIDADE |  |  |  |  | Cotações de Mercado: |  |  | Set/2023
| ELEVADOR E VAGA DE VEÍCULO |  |  |  |  | Obras Civis e Serviços: |  |  | 24.18%
| OBRAS CIVIS E SERVIÇOS |  |  |  |  | Materiais e Equipamentos: |  |  | 14.02%
Item | Discriminação | Código | Fonte | Unid. | Quant. | Preço Unitário Sem BDI (R$) | BDI Aplicado (%) | Preço Unitário Com BDI (R$) | Preço Total Com BDI (R$)
1 | DEMOLIÇÕES / ACERTOS / AJUSTES | [7 empty] | 1708.85
2 | MOVIMENTO DE TERRA | [7 empty] | 591.86
3 | FUNDAÇÕES E ESTRUTURAS | [7 empty] | 3092.57
4 | PISOS | [7 empty] | 683.15
5 | VIDROS | [7 empty] | 14990.01
6 | PINTURAS | [7 empty] | 1543.61
7 | IMPERMEABILIZAÇÕES | [7 empty] | 774.99
| TOTAL | [7 empty] | 23385.04
1 | Demolições / Acertos / Ajustes
1.1 | Demolição de alvenaria de forma manual, sem reaproveitamento | 97624 | SINAPI | m³ | 0.46 | 133.9 | 24.18% | 166.28 | 76.49
1.2 | Remoção entulho inclusive carga, transporte e descarga em bota fora a qualquer distância | 70190145 | SABESP | m³ | 0.69 | 113.23 | 24.18% | 140.61 | 97.02
1.3 | Argamassa traço 1:2:8 (em volume de cimento, cal e areia média úmida) para alvenaria, preparo manual | 87369 | SINAPI | m³ | 0.06 | 649.29 | 24.18% | 806.29 | 48.38
1.4 | Remanejamento de tubulações existentes | C-3.1_02 | COMP. | gb | 2 | 598.71 | 24.18% | 743.48 | 1486.96
0
| Subtotal 1 | [6 empty] | 0 | 1708.85
0
2 | Movimento de Terra | [6 empty] | 0
2.1 | Escavação manual de poços e cavas, em solo não rochoso | 70030050 | SABESP | m³ | 5.49 | 46.46 | 24.18% | 57.69 | 316.72
2.2 | Aterro de valas, poços e cavas compactado mecanicamente, com controle do G.C. >= 95% do E.N.C. | 70030026 | SABESP | m³ | 2.15 | 20.32 | 24.18% | 25.23 | 54.24
2.3 | Carga, manobras e descarga de areia, brita, pedra de mão e solos com caminhão basculante | 100973 | SINAPI | m³ | 4.35 | 9.34 | 24.18% | 11.6 | 50.46
2.4 | Transporte comercial com caminhão basculante 6 m³, rodovia pavimentada | 97914 | SINAPI | m³ x km | 43.48 | 3.16 | 24.18% | 3.92 | 170.44
0
| Subtotal 2 | [6 empty] | 0 | 591.86
3 | Fundações e Estruturas | [6 empty] | 0
3.1 | Formas de madeira - comum | 70070126 | SABESP | m² | 7.16 | 70.74 | 24.18% | 87.84 | 628.93
3.2 | Armação em aço CA-50 | 70070135 | SABESP | kg | 34 | 12.99 | 24.18% | 16.13 | 548.42
3.3 | Concreto estrutural p/ estruturas em contato com água bruta, água tratada, solo e gases agressivos, fck = 30MPa | 70070147 | SABESP | m³ | 2.67 | 577.64 | 24.18% | 717.31 | 1915.22
0
| Subtotal 3 | [6 empty] | 0 | 3092.57
4 | Pisos | [6 empty] | 0
4.1 | Piso em granito aplicado em ambientes internos | 98671 | SINAPI | m² | 1.17 | 470.2 | 24.18% | 583.89 | 683.15
0
| Subtotal 4 | [6 empty] | 0 | 683.15
5 | Vidros | [6 empty] | 0
5.1 | Vidro laminado transparente | 70110068 | SABESP | m² | 30.58 | 394.74 | 24.18% | 490.19 | 14990.01
0
| Subtotal 5 | [6 empty] | 0 | 14990.01
6 | Pinturas | [6 empty] | 0
6.1 | Demarcação de vaga acessível para veículos (PcD), conforme NBR 9050, pintura com tinta a base de borracha clorada | C-3.1_01 | COMP. | unid | 1 | 719.96 | 24.18% | 894.05 | 894.05
6.2 | Pintura epóxi | 70120048 | SABESP | m² | 4.55 | 114.96 | 24.18% | 142.76 | 649.56
0
| Subtotal 6 | [6 empty] | 0 | 1543.61
0
7 | Impermeabilizações | [6 empty] | 0
7.1 | Impermeabilização de superfície com emulsão asfáltica, 2 demãos | 98557 | SINAPI | m² | 12.88 | 48.45 | 24.18% | 60.17 | 774.99
0
| Subtotal 7 | [6 empty] | 0 | 774.99
| TOTAL | [7 empty] | 23385.04

## ME-Elevador e Vaga
SEMAE | SERVIÇO MUNICIPAL DE ÁGUA E ESGOTO DE PIRACICABA |  |  |  |  | Referência de Preços
| PLANILHA DE ORÇAMENTO |  |  |  |  | SINAPI SP Não Desonerado I0: |  |  | Nov/2023
OBRA | TERCEIRA ETAPA DA AMPLIAÇÃO DA ETA 3 CAPIM FINO |  |  |  |  | SABESP Io: |  |  | Nov/2023
| PRODUTO 3.1 - ADEQUAÇÕES PARA ACESSIBILIDADE |  |  |  |  | Cotações de Mercado: |  |  | Set/2023
| ELEVADOR E VAGA DE VEÍCULO |  |  |  |  | Obras Civis e Serviços: |  |  | 24.18%
| MATERIAIS E EQUIPAMENTOS |  |  |  |  | Materiais e Equipamentos: |  |  | 14.02%
Item | Discriminação | Código | Fonte | Unid. | Quant. | Preço Unitário Sem BDI (R$) | BDI Aplicado (%) | Preço Unitário Com BDI (R$) | Preço Total Com BDI (R$)
1 | ELEVADOR | [7 empty] | 187164.83
| TOTAL | [7 empty] | 187164.83
1 | Elevador | [6 empty] | 0
1.1 | Fornecimento e instalação de 1 (um) elevador de uso restrito em conformidade com a NBR 12892, cabina em aço inox, capacidade 225kg, percurso de 4,46m e 2 (dois) níveis atendidos, incluso a construção e/ou instalação e montagem da caixa de corrida ou torre metálica com as dimensões compatíveis ao elevador | ELEV-01 | Cotação | gb | 1 | 162340.88 | 14.02% | 185101.07 | 185101.07
1.2 | Fornecimento e instalação de quadro de força do elevador | ELEV-02 | Cotação | unid | 1 | 1810 | 14.02% | 2063.76 | 2063.76
0
| Subtotal 1 | [6 empty] | 0 | 187164.83
0
| TOTAL | [7 empty] | 187164.83

## OS-Sanitário PcD
SEMAE | SERVIÇO MUNICIPAL DE ÁGUA E ESGOTO DE PIRACICABA |  |  |  |  | Referência de Preços
| PLANILHA DE ORÇAMENTO |  |  |  |  | SINAPI SP Não Desonerado I0: |  |  | Nov/2023
OBRA | TERCEIRA ETAPA DA AMPLIAÇÃO DA ETA 3 CAPIM FINO |  |  |  |  | SABESP Io: |  |  | Nov/2023
| PRODUTO 3.1 - ADEQUAÇÕES PARA ACESSIBILIDADE |  |  |  |  | Cotações de Mercado: |  |  | Set/2023
| SANITÁRIO PARA PcD |  |  |  |  | Obras Civis e Serviços: |  |  | 24.18%
| OBRAS CIVIS E SERVIÇOS |  |  |  |  | Materiais e Equipamentos: |  |  | 14.02%
Item | Discriminação | Código | Fonte | Unid. | Quant. | Preço Unitário Sem BDI (R$) | BDI Aplicado (%) | Preço Unitário Com BDI (R$) | Preço Total Com BDI (R$)
1 | DEMOLIÇÕES / REMOÇÕES | [7 empty] | 5252.98
2 | PAREDES | [7 empty] | 5724.36
3 | INSTALAÇÕES HIDRO-SANITÁRIAS | [7 empty] | 6007.35
4 | INSTALAÇÕES ELÉTRICAS | [7 empty] | 4438.64
5 | PISOS E REVESTIMENTOS | [7 empty] | 7219.32
6 | PINTURAS | [7 empty] | 5070.88
7 | APARELHOS SANITÁRIOS, LOUÇAS, METAIS E OUTROS | [7 empty] | 13077.36
8 | ESQUADRIAS | [7 empty] | 5308.53
| TOTAL | [7 empty] | 52099.42
1 | Demolições / Remoções
1.1 | Desmontagem de conjunto motobomba existente, inclusive sua carga e descarga em local adequado | C-3.1_08 | COMP. | cj | 2 | 1401.28 | 24.18% | 1740.11 | 3480.22
1.2 | Remoção de esquadrias metálicas | 70180054 | SABESP | m² | 7.5 | 38.41 | 24.18% | 47.7 | 357.75
1.3 | Demolição de alvenaria de forma manual, sem reaproveitamento | 97624 | SINAPI | m³ | 0.84 | 133.9 | 24.18% | 166.28 | 139.68
1.4 | Demolição de lajes, de forma manual, sem reaproveitamento | 97628 | SINAPI | m³ | 1.25 | 333.35 | 24.18% | 413.95 | 517.44
1.5 | Remoção entulho inclusive carga, transporte e descarga em bota fora a qualquer distância | 70190145 | SABESP | m³ | 5.39 | 113.23 | 24.18% | 140.61 | 757.89
0
| Subtotal 1 | [6 empty] | 0 | 5252.98
0
2 | Paredes | [6 empty] | 0
2.1 | Alvenaria de elevação, blocos de concreto 19x19x39cm | 70110014 | SABESP | m² | 20.8 | 115.6 | 24.18% | 143.55 | 2985.84
2.2 | Chapisco | 70120002 | SABESP | m² | 41.6 | 8.69 | 24.18% | 10.79 | 448.86
2.3 | Emboço | 70120003 | SABESP | m² | 41.6 | 44.32 | 24.18% | 55.04 | 2289.66
0
| Subtotal 2 | [6 empty] | 0 | 5724.36
3 | Instalações Hidro-Sanitárias | [6 empty] | 0
3.1 | Tubulações e conexões de água em PVC rígido - diâmetro 25mm (3/4") | 70130002 | SABESP | m | 10 | 32.69 | 24.18% | 40.59 | 405.9
3.2 | Tubulações e conexões de esgoto em PVC rígido - diâmetro 40mm (1.1/4") | 70130018 | SABESP | m | 7 | 62.52 | 24.18% | 77.64 | 543.48
3.3 | Tubulações e conexões de esgoto em PVC rígido - diâmetro 50mm (2") | 70130019 | SABESP | m | 12 | 74.43 | 24.18% | 92.43 | 1109.16
3.4 | Tubulações e conexões de esgoto em PVC rígido - diâmetro 100mm (4") | 70130021 | SABESP | m | 16 | 115.13 | 24.18% | 142.97 | 2287.52
3.5 | Terminal de ventilação, 50mm, série normal | 104348 | SINAPI | unid | 2 | 11.78 | 24.18% | 14.63 | 29.26
3.6 | Ralo sifonado em PVC - diâmetro 100mm (altura regulável) | 70130023 | SABESP | unid | 2 | 39.37 | 24.18% | 48.89 | 97.78
3.7 | Caixa de inspeção (0,60 x 0,60 m) | 70070268 | SABESP | m | 0.8 | 1544.38 | 24.18% | 1917.81 | 1534.25
0
| Subtotal 3 | [6 empty] | 0 | 6007.35
4 | Instalações Elétricas | [6 empty] | 0
4.1 | Ponto elétrico de iluminação, com interruptor simples, com eletroduto embutido em rasgos nas paredes, incluso tomada, eletroduto, cabo, rasgo e chumbamento | 104473 | SINAPI | unid | 2 | 199.83 | 24.18% | 248.15 | 496.3
4.2 | Luminária tipo calha, de sobrepor, com 2 lâmpadas tubulares fluorescentes de 36W, com reator de partida rápida - fornecimento e instalação | 97586 | SINAPI | unid | 2 | 179.9 | 24.18% | 223.4 | 446.8
4.3 | Ponto elétrico de tomada de uso geral 2P+T (10A/250V), com eletroduto embutido em rasgos nas paredes, incluso tomada, eletroduto, cabo, rasgo, quebra e chumbamento | 104475 | SINAPI | unid | 2 | 167.8 | 24.18% | 208.37 | 416.74
4.4 | Dispositivo de alarme de emergência audiovisual, conforme padrão NBR 9050 | C-3.1_07 | COMP. | unid | 4 | 619.83 | 24.18% | 769.7 | 3078.8
0
| Subtotal 4 | [6 empty] | 0 | 4438.64
5 | Pisos e Revestimentos | [6 empty] | 0
5.1 | Revestimento cerâmico para piso com placas tipo porcelanato de dimensões 45x45cm aplicada em ambientes de área maior que 10m² | 87260 | SINAPI | m² | 14.06 | 155 | 24.18% | 192.48 | 2706.27
5.2 | Revestimento cerâmico para paredes internas com placas tipo esmaltada extra de dimensões 33x45cm aplicadas a meia altura das paredes | 87275 | SINAPI | m² | 41.2 | 88.21 | 24.18% | 109.54 | 4513.05
0
| Subtotal 5 | [6 empty] | 0 | 7219.32
6 | Pinturas | [6 empty] | 0
6.1 | Emassamento com massa látex, aplicação em teto, duas demãos, lixamento manual | 88496 | SINAPI | m² | 14.06 | 38.72 | 24.18% | 48.08 | 676
6.2 | Emassamento com massa látex, aplicação em parede, duas demãos, lixamento manual | 88497 | SINAPI | m² | 33.9 | 21.35 | 24.18% | 26.51 | 898.69
6.3 | Pintura látex acrílica, aplicação manual em teto, duas demãos | 88488 | SINAPI | m² | 14.06 | 17.21 | 24.18% | 21.37 | 300.46
6.4 | Pintura látex acrílica, aplicação manual em paredes, duas demãos | 88489 | SINAPI | m² | 33.9 | 14.29 | 24.18% | 17.75 | 601.73
6.5 | Aplicação manual de tinta látex acrílica em paredes externas, duas demãos | 95626 | SINAPI | m² | 100 | 20.89 | 24.18% | 25.94 | 2594
0
| Subtotal 6 | [6 empty] | 0 | 5070.88
0
7 | Aparelhos Sanitários, Louças, Metais e Outros | [6 empty] | 0
7.1 | Vaso sanitário em louça branca sem assento, do tipo bacia suspensa - fornecimento e instalação | C-3.1_10 | COMP. | unid | 2 | 1242.31 | 24.18% | 1542.7 | 3085.4
7.2 | Assento sanitário convencional - fornecimento e instalação | 100849 | SINAPI | unid | 2 | 48.07 | 24.18% | 59.69 | 119.38
7.3 | Barra de apoio reta, em alumínio, comprimento 80cm, fixada na parede - fornecimento e instalação | 100872 | SINAPI | unid | 6 | 364.16 | 24.18% | 452.21 | 2713.26
7.4 | Lavatório de louça branca suspenso 29,5x39cm ou equivalente, padrão popular - fornecimento e instalação | 86904 | SINAPI | unid | 2 | 147.04 | 24.18% | 182.59 | 365.18
7.5 | Barra de apoio lateral para lavatório de 30 cm, fixada na parede - fornecimento e instalação do kit com 2 barras | C-3.1_03 | COMP. | unid | 2 | 250.53 | 24.18% | 311.11 | 622.22
7.6 | Torneira cromada de mesa para lavatório com sensor de presença | 100854 | SINAPI | unid | 2 | 1440.41 | 24.18% | 1788.7 | 3577.4
7.7 | Papeleira de parede em metal cromado, sem tampa, incluso fixação | 95544 | SINAPI | unid | 2 | 63.54 | 24.18% | 78.9 | 157.8
7.8 | Espelho de cristal, espessura 4mm, incluso fixação | C-3.1_09 | COMP. | m² | 0.9 | 478.82 | 24.18% | 594.6 | 535.14
7.9 | Cabide / gancho de parede em metal cromado, incluso fixação | C-3.1_04 | COMP. | unid | 2 | 46.71 | 24.18% | 58 | 116
7.10 | Porta-objetos / prateleira em vidro 15x40cm, incluso fixação | C-3.1_06 | COMP. | unid | 2 | 72.27 | 24.18% | 89.74 | 179.48
7.11 | Saboneteira de parede em metal cromado, incluso fixação | 95545 | SINAPI | unid | 2 | 62.29 | 24.18% | 77.35 | 154.7
7.12 | Toalheiro plástico tipo dispenser para papel toalha, incluso fixação | C-3.1_05 | COMP. | unid | 2 | 87.65 | 24.18% | 108.84 | 217.68
7.13 | Válvula de descarga com alavanca - fornecimento e instalação | C-3.1_11 | COMP. | unid | 2 | 496.75 | 24.18% | 616.86 | 1233.72
0
| Subtotal 7 | [6 empty] | 0 | 13077.36
0
8 | Esquadrias | [6 empty] | 0
8.1 | Porta externa de cedro, 1 folha | 70110037 | SABESP | m² | 4.2 | 756.01 | 24.18% | 938.81 | 3943
8.2 | Pintura esmalte em madeira, com massa corrida | 70120042 | SABESP | m² | 8.4 | 51.16 | 24.18% | 63.53 | 533.65
8.3 | Puxador para PcD, fixado na porta - fornecimento e instalação | 100874 | SINAPI | unid | 2 | 334.95 | 24.18% | 415.94 | 831.88
0
| Subtotal 8 | [6 empty] | 0 | 5308.53
0
| TOTAL | [7 empty] | 52099.42

## Cronograma (hidden)
CRONOGRAMA FÍSICO-FINANCEIRO
TERCEIRA ETAPA DA AMPLIAÇÃO DA ETA 3 CAPIM FINO
PRODUTO 3.1 - ADEQUAÇÕES PARA ACESSIBILIDADE
ITEM | ATIVIDADE | CUSTO | PERIODO | PERÍODO |  |  |  | PERÍODO |  |  |  | PERÍODO |  |  |  | PERÍODO |  |  |  | Total | Total do Item
|  |  |  | Mês 1 |  |  |  | Mês 2 |  |  |  | Mês 3 |  |  |  | Mês 4 |  |  |  | (R$) | (%)
| OBRAS CIVIS E SERVIÇOS E MATERIAIS E EQUIPAMENTOS | 264821.77 | 16 | 74623.9167 |  |  |  | 80297.87 |  |  |  | 80297.87 |  |  |  | 29602.1133 |  |  |  | 264821.77 | 100%
|  |  |  | 28.18% |  |  |  | 30.32% |  |  |  | 30.32% |  |  |  | 11.18% | [5 empty] | 0
|  |  |  | 28.18% |  |  |  | 30.32% |  |  |  | 30.32% |  |  |  | 11.18%
1 | OPERAÇÃO E MANUTENÇÃO DO CANTEIRO DE OBRAS--OBRAS CIVIS E SERVIÇOS | 2172.48 | 16 | 135.78 | 135.78 | 135.78 | 135.78 | 135.78 | 135.78 | 135.78 | 135.78 | 135.78 | 135.78 | 135.78 | 135.78 | 135.78 | 135.78 | 135.78 | 135.78 | 2172.48 | 0.8204%
2 | ELEVADOR E VAGA DE VEÍCULO--OBRAS CIVIS E SERVIÇOS | 23385.04 | 8 | 2923.13 | 2923.13 | 2923.13 | 2923.13 | [8 empty] | 2923.13 | 2923.13 | 2923.13 | 2923.13 | 23385.04 | 8.83%
3 | ELEVADOR E VAGA DE VEÍCULO--MATERIAIS E EQUIPAMENTOS | 187164.83 | 12 | 15597.0692 | 15597.0692 | 15597.0692 | 15597.0692 | 15597.0692 | 15597.0692 | 15597.0692 | 15597.0692 | 15597.0692 | 15597.0692 | 15597.0692 | 15597.0692 |  |  |  |  | 187164.83 | 70.68%
4 | SANITÁRIO PARA PcD--OBRAS CIVIS E SERVIÇOS | 52099.42 | 12 |  |  |  |  | 4341.6183 | 4341.6183 | 4341.6183 | 4341.6183 | 4341.6183 | 4341.6183 | 4341.6183 | 4341.6183 | 4341.6183 | 4341.6183 | 4341.6183 | 4341.6183 | 52099.42 | 19.67%
TOTAL GERAL (R$) |  | 264821.77 | [17 empty] | 264821.77 | 100% | 0 | 0 | 0
TOTAL MÊS (R$) |  |  |  | 74623.9167 |  |  |  | 80297.87 |  |  |  | 80297.87 |  |  |  | 29602.1133
TOTAL MÊS (%) |  |  |  | 28.18% |  |  |  | 30.32% |  |  |  | 30.32% |  |  |  | 11.18%
ACUMULADO (R$) |  |  |  | 74623.9167 |  |  |  | 154921.7867 |  |  |  | 235219.6567 |  |  |  | 264821.77
ACUMULADO (%) |  |  |  | 28.18% |  |  |  | 58.5% |  |  |  | 88.82% |  |  |  | 100%
0

## Q-Op Canteiro (hidden)
MEMORIAIS DE QUANTITATIVOS DE ORÇAMENTO
Operação e Manutenção do Canteiro de Obras
Operação e manutenção do canteiro de obras
Período | 4 | mês
Subtotal | 4 | mês
Total de meses de operação e manutenção do canteiro de obras | 4 | mês
Tarifa "A" de fornecimento de água (contrapartida do SEMAE)
Subtotal | 0 | m³
Total de tarifa "A" de fornecimento de água | 0 | m³
Energia elétrica comercial, incluindo ICMS, PIS/PASEP e COFINS (contrapartida do SEMAE)
Subtotal | 0 | kWh
Total de energia elétrica comercial, incluindo ICMS, PIS/PASEP e COFINS | 0 | kWh
Plano compartilhado de telefonia móvel
Diária | 24 | h
Mensal | 31 | dias
Período | 4 | mês
Subtotal | 2976 | h
Total de plano compartilhado de telefonia móvel | 2976 | h

## Q-Elevador e Vaga (hidden)
MEMORIAIS DE QUANTITATIVOS DE ORÇAMENTO
ELEVADOR E VAGA DE VEÍCULO
DEMOLIÇÕES / ACERTOS / AJUSTES
Demolição de alvenaria de forma manual, sem reaproveitamento
Demolição de parede do primeiro pavimento para instalação do elevador.
Comprimento | 1.1 | m
Largura | 0.2 | m
Altura | 2.1 | m
Subtotal | 0.462 | m³
Volume total de demolição de alvenaria de forma manual, sem reaproveitamento | 0.462 | m³ | 97624
Remoção entulho inclusive carga, transporte e descarga em bota fora a qualquer distância
Demolição de parede do primeiro pavimento para instalação do elevador.
Volume total de demolição de alvenaria de forma manual, sem reaproveitamento | 0.462 | m³
Expansão do entulho | 1.5
Subtotal | 0.693 | m³
Volume total de remoção entulho inclusive carga, transporte e descarga | 0.693 | m³ | 70190145
Levantamento de passeio cimentado (A)
Demolição para o poço do elevador
Comprimento | 1.9 | m
Largura | 1.5 | m
Subtotal | 2.85 | m²
Área total de levantamento de passeio cimentado | 2.85 | m² | 70090003
Argamassa traço 1:2:8 (em volume de cimento, cal e areia média úmida) para alvenaria, preparo manual
Acerto do vão de parede do primeiro pavimento para instalação do elevador (que será demolido).
Comprimento | 1.1 | m
Largura | 0.2 | m
Altura | 2.1 | m
Espessura | 0.05 | m
Subtotal | 0.064 | m³
Volume total de argamassa traço 1:2:8 para alvenaria, preparo manual | 0.064 | m³ | 87369
Remanejamento de tubulações existentes
Quantidade | 2 | unid
Subtotal | 2 | unid
Total de remanejamento de tubulações existentes | 2 | unid
MOVIMENTO DE TERRA
Escavação manual de poços e cavas, em solo não rochoso
Poço do Elevador
Folgas Laterais | 1 | m
Comprimento de escavação (base menor) | 2.6 | m
Largura de escavação (base menor) | 2.2 | m
Área da base menor | 5.72 | m²
Comprimento de escavação (base maior) | 3.6 | m
Largura de escavação (base maior) | 3.2 | m
Área da base maior | 11.52 | m²
Profundidade total de escavação | 0.65 | m
Subtotal | 5.4941 | m³
Volume total de escavação manual de poços e cavas, em solo não rochoso | 5.4941 | m³ | 70030050 | SABESP
Aterro de valas, poços e cavas compactado mecanicamente, com controle do G.C. >= 95% do E.N.C.
Volume total de escavação manual de poços e cavas, em solo não rochoso | 5.4941 | m³
(-) Volume total de construção | 3.3445 | m³
Subtotal | 2.1496 | m³
Volume total de aterro de valas, poços e cavas compactado com controle do G.C. | 2.1496 | m³ | 70030026 | SABESP
Carga, manobras e descarga de areia, brita, pedra de mão e solos com caminhão basculante
Volume total de escavação manual de poços e cavas, em solo não rochoso | 5.4941 | m³
(-) Volume total de reaterro | 2.1496 | m³
Considerado 30% de empolamento | 1.3 | %
Subtotal | 4.3478 | m³
Volume total de carga, manobras e descarga com caminhão basculante | 4.3478 | m³ | 72888 | SINAPI
Transporte comercial com caminhão basculante 6 m³, rodovia pavimentada
Distância considerada | 10 | km
Volume total de carga, manobras e descarga com caminhão basculante | 4.3478 | m³
Subtotal | 43.4785 | m³ x km
Volume total de transporte comercial com caminhão basculante 6 m³ | 43.4785 | m³ x km | 97914 | SINAPI
FUNDAÇÕES E ESTRUTURAS
Formas de madeira - comum
Laje de fundo
Comprimento | 2.6 | m
Largura | 2.2 | m
Altura | 0.4 | m
Subtotal | 2.96 | m²
Paredes 1 e 3 | 2 | unid
Comprimento | 2.3 | m
Largura | 0.2 | m
Altura | 0.25 | m
Subtotal | 2.5 | m²
Paredes 2 e 4 | 2 | unid
Comprimento | 1.5 | m
Largura | 0.2 | m
Altura | 0.25 | m
Subtotal | 1.7 | m²
Área total de formas de madeira - comum | 7.16 | m² | 70070126 | SABESP
Armação em aço CA-50
Conforme desenho | 34 | kg
Subtotal | 34 | kg
Peso total de armação em aço CA-50 | 34 | kg | 70070135 | SABESP
Concreto estrutural fck = 30MPa
Laje de fundo
Comprimento | 2.6 | m
Largura | 2.2 | m
Altura | 0.4 | m
Subtotal | 2.288 | m³
Paredes 1 e 3 | 2 | unid
Comprimento | 2.3 | m
Largura | 0.2 | m
Altura | 0.25 | m
Subtotal | 0.23 | m³
Paredes 2 e 4 | 2 | unid
Comprimento | 1.5 | m
Largura | 0.2 | m
Altura | 0.25 | m
Subtotal | 0.15 | m³
Volume total de concreto estrutural fck = 30MPa | 2.668 | m³ | 70070147 | SABESP
PISOS
Piso em granito aplicado em ambientes internos
O elevador é entregue com o piso preparado para recebimento do revestimento.
Largura | 0.9 | m
Profundidade | 1.3 | m
Subtotal | 1.17 | m²
Área total de piso em granito aplicado em ambientes internos | 1.17 | m² | 98671
VIDROS
Vidro laminado transparente
Revestimento para a caixa de corrida do tipo torre metálica.
Perímetro | 3.4 | m
Altura (esimada) | 8 | m
Subtotal | 27.2 | m²
Cobertura
Comprimento | 2.25 | m
Largura | 1.5 | m
Subtotal | 3.375 | m²
Área total de vidro laminado transparente | 30.575 | m² | 70110068
PINTURAS
Demarcação de vaga acessível para veículos (PcD), conforme NBR 9050, pintura com tinta a base de borracha clorada
Conforme desenhos de projeto.
Quantidade | 1 | unid
Subtotal | 1 | unid
Total de demarcação de vaga acessível para veículos | 1 | unid
Pintura epóxi
Poço (paredes e piso interno)
Comprimento | 1.9 | m
Largura | 1.5 | m
Altura | 0.25 | m
Subtotal | 4.55 | m²
Área total de pintura epóxi | 4.55 | m² | 70120048 | SABESP
IMPERMEABILIZAÇÕES
Impermeabilização de superfície com emulsão asfáltica, 2 demãos
Revestimento externo de estruturas de concreto (abaixo do nível do solo)
Laje de fundo
Comprimento | 2.6 | m
Largura | 2.2 | m
Altura | 0.4 | m
Subtotal | 8.68 | m²
Paredes 1 e 3 | 2 | lados
Comprimento | 2.3 | m
Largura | 0.2 | m
Altura | 0.25 | m
Subtotal | 2.5 | m²
Paredes 2 e 4 | 2 | unid
Comprimento | 1.5 | m
Largura | 0.2 | m
Altura | 0.25 | m
Subtotal | 1.7 | m²
Área total de impermeabilização de superfície com emulsão asfáltica, 2 demãos | 12.88 | m² | 98557 | SINAPI
ELEVADOR
Fornecimento e instalação de 1 (um) elevador de uso restrito em conformidade com a NBR 12892, cabina em aço inox, capacidade 225kg, percurso de 4,46m e 2 (dois) níveis atendidos
Quantidade | 1 | unid
Subtotal | 1 | unid
Total de elevador | 1 | unid
Construção e/ou instalação e montagem da caixa de corrida ou torre metálica com as dimensões compatíveis ao elevador
Quantidade | 1 | unid
Subtotal | 1 | unid
Total de construção e/ou instalação e montagem da caixa de corrida ou torre metálica | 1 | unid

## Q-Sanitário (hidden)
MEMORIAIS DE QUANTITATIVOS DE ORÇAMENTO
SANITÁRIO PARA PcD
DEMOLIÇÕES / REMOÇÕES
Desmontagem de conjunto motobomba existente, inclusive sua carga e descarga em local adequado
Quantidade de conjuntos motobomba | 2 | unid
Subtotal | 2 | unid
Total de desmontagem de conjunto motobomba existente, inclusive carga e descarga | 2 | unid
Remoção de esquadrias metálicas
Remoção de porta existente.
Largura | 3 | m
Altura | 2.5 | m
Subtotal | 7.5 | m²
Área total de remoção de esquadrias metálicas | 7.5 | m² | 70180054
Demolição de alvenaria de forma manual, sem reaproveitamento
Demolição para abertura dos vãos para instalação das novas portas.
Quantidade de sanitários | 2 | unid
Largura | 1 | m
Altura | 2.1 | m
Espessura | 0.2 | m
Subtotal | 0.84 | m³
Volume total de demolição de alvenaria de forma manual, sem reaproveitamento | 0.84 | m³ | 97624
Demolição de lajes, de forma manual, sem reaproveitamento
Demolição de base das bombas existentes.
Comprimento | 2 | m
Largura | 2.5 | m
Altura | 0.25 | m
Subtotal | 1.25 | m³
Volume total de demolição de lajes, de forma manual, sem reaproveitamento | 1.25 | m³ | 97628
Remoção entulho inclusive carga, transporte e descarga em bota fora a qualquer distância
Remoção de porta existente.
Área total de remoção de esquadrias metálicas | 7.5 | m²
Espessura | 0.2 | m
Expansão do entulho | 1.5
Subtotal | 2.25 | m³
Demolição para abertura dos vãos para instalação das novas portas.
Volume total de demolição de alvenaria de forma manual, sem reaproveitamento | 0.84 | m³
Expansão do entulho | 1.5
Subtotal | 1.26 | m³
Demolição de base das bombas existentes.
Volume total de demolição de lajes, de forma manual, sem reaproveitamento | 1.25 | m³
Expansão do entulho | 1.5
Subtotal | 1.875 | m³
Volume total de remoção entulho inclusive carga, transporte e descarga | 5.385 | m³ | 70190145
PAREDES
Alvenaria de elevação, blocos de concreto 19x19x39cm
A porta existente será removida e o vão fechado com alvenaria.
Área total de remoção de esquadrias metálicas | 7.5 | m²
Subtotal | 7.5 | m²
Parede divisória nova.
Comprimento | 3.8 | m
Altura | 3.5 | m
Subtotal | 13.3 | m²
Área total de alvenaria de elevação, blocos de concreto 19x19x39cm | 20.8 | m² | 70110014
Chapisco
Área total de alvenaria de elevação, blocos de concreto 19x19x39cm | 20.8 | m²
Quantidade | 2 | lados
Subtotal | 41.6 | m²
Área total de chapisco | 41.6 | m² | 70120002
Emboço
Área total de alvenaria de elevação, blocos de concreto 19x19x39cm | 20.8 | m²
Quantidade | 2 | lados
Subtotal | 41.6 | m²
Área total de emboço | 41.6 | m² | 70120003
INSTALAÇÕES HIDRO-SANITÁRIAS
Tubulações e conexões de água em PVC rígido - diâmetro 25mm (3/4")
Extensão total | 10 | m
Subtotal | 10 | m
Comprimento total de tubulações e conexões de água em PVC rígido - diâm. 25mm | 10 | m | 70130002
Tubulações e conexões de esgoto em PVC rígido - diâmetro 40mm (1.1/4")
Extensão total | 7 | m
Subtotal | 7 | m
Comprimento total de tubulações e conexões de esgoto em PVC rígido - diâm. 40mm | 7 | m | 70130018
Tubulações e conexões de esgoto em PVC rígido - diâmetro 50mm (2")
Extensão total | 12 | m
Subtotal | 12 | m
Comprimento total de tubulações e conexões de esgoto em PVC rígido - diâm. 50mm | 12 | m | 70130019
Tubulações e conexões de esgoto em PVC rígido - diâmetro 100mm (4")
Extensão total | 16 | m
Subtotal | 16 | m
Comprimento total de tubulações e conexões de esgoto em PVC rígido - diâm. 100mm | 16 | m | 70130021
Terminal de ventilação, 50mm, série normal
Quantidade | 2 | unid
Subtotal | 2 | unid
Quantidade total de terminal de ventilação - diâm. 50mm | 2 | unid | 104348
Ralo sifonado em PVC - diâmetro 100mm
Quantidade de sanitários | 2 | unid
Subtotal | 2 | unid
Total de ralo sifonado em PVC - diâmetro 100mm | 2 | unid | 70130023
Caixa de passagem / inspeção em alvenaria, incluso tampa
Quantidade | 2 | unid
Altura | 0.4 | m
Subtotal | 0.8 | m
Comprimento total de caixa de passagem / inspeção em alvenaria, incluso tampa | 0.8 | m | 70070268
INSTALAÇÕES ELÉTRICAS
Ponto de iluminação incluindo interruptor simples, caixa elétrica, eletroduto, cabo, rasgo, quebra e chumbamento
Quantidade de sanitários | 2 | unid
Subtotal | 2 | unid
Total de ponto de iluminação incluindo interruptor simples | 2 | unid | 93128
Luminária tipo calha, de sobrepor, com 2 lâmpadas tubulares fluorescentes de 36W - fornecimento e instalação
Quantidade de sanitários | 2 | unid
Subtotal | 2 | unid
Total de luminária tipo calha, de sobrepor, com 2 lâmpadas - fornecimento e instalação | 2 | unid | 97586
Ponto de tomada residencial incluindo tomada 10A/250V, caixa elétrica, eletroduto, cabo, rasgo, quebra e chumbamento
Para instalação do dispositivo de sinalização de emergência audiovisual conforme NBR 9050.
Quantidade de sanitários | 2 | unid
Subtotal | 2 | unid
Total de ponto de tomada residencial incluindo tomada 20A/250V | 2 | unid | 93141
Dispositivo de alarme de emergência audiovisual conforme NBR 9050
Quantidade de sanitários | 2 | unid
Quantidade de dispositivos por sanitário | 2 | unid
Subtotal | 4 | unid
Total de dispositivo de alarme de emergência audiovisual conforme NBR 9050 | 4 | unid
PISOS E REVESTIMENTOS
Revestimento cerâmico para piso com placas tipo porcelanato de dimensões 45x45cm aplicada ambientes de área maior que 10m²
O piso deverá ser antiderrapante e de cor única.
Quantidade de sanitários | 2 | unid
Comprimento | 1.85 | m
Largura | 3.8 | m
Subtotal | 14.06 | m²
Área total de revestimento cerâmico para piso com placas tipo porcelanato | 14.06 | m² | 87260
Revestimento cerâmico para paredes internas com placas tipo esmaltada extra de dimensões 33x45cm a meia altura das paredes
Quantidade de sanitários | 2 | unid
Comprimento | 1.85 | m
Largura | 3.8 | m
Altura | 2 | m
(-) Largura da porta | 1 | m
Subtotal | 41.2 | m²
Área total de revestimento cerâmico de dimensões 33x45cm a meia altura das paredes | 41.2 | m² | 87274
PINTURAS
Emassamento com massa látex, aplicação em teto, duas demãos, lixamento manual
Quantidade de sanitários | 2 | unid
Comprimento | 1.85 | m
Largura | 3.8 | m
Subtotal | 14.06 | m²
Área total de emassamento com massa látex, aplicação em teto, duas demãos | 14.06 | m² | 88496
Emassamento com massa látex, aplicação em parede, duas demãos, lixamento manual
Quantidade de sanitários | 2 | unid
Comprimento | 1.85 | m
Largura | 3.8 | m
Altura | 1.5 | m
Subtotal | 33.9 | m²
Área total de emassamento com massa látex, aplicação em parede, duas demãos | 33.9 | m² | 88497
Pintura látex acrílica, aplicação manual em teto, duas demãos
Área total de emassamento com massa látex, aplicação em teto, duas demãos | 14.06 | m²
Subtotal | 14.06 | m²
Área total de pintura látex acrílica, aplicação manual em teto, duas demãos | 14.06 | m² | 88488
Pintura látex acrílica, aplicação manual em paredes, duas demãos
Área total de emassamento com massa látex, aplicação em parede, duas demãos | 33.9 | m²
Subtotal | 33.9 | m²
Área total de pintura látex acrílica, aplicação manual em paredes, duas demãos | 33.9 | m² | 88489
Aplicação manual de tinta látex acrílica em paredes externas, duas demãos
Toda a estrutura existente receberá pintura externa.
Comprimento | 4.2 | m
Largura | 8.3 | m
Altura | 4 | m
Subtotal | 100 | m²
Área total de aplicação manual de tinta látex acrílica em paredes externas | 100 | m² | 95626
APARELHOS SANITÁRIOS, LOUÇAS, METAIS E OUTROS
Vaso sanitário em louça branca sem assento, do tipo bacia suspensa - fornecimento e instalação
Quantidade de sanitários | 2 | unid
Subtotal | 2 | unid
Total de vaso sanitário em louça branca sem assento, do tipo bacia suspensa | 2 | unid | C-3.1_10
Assento sanitário convencional - fornecimento e instalação
Quantidade de sanitários | 2 | unid
Subtotal | 2 | unid
Total de assento sanitário convencional - fornecimento e instalação | 2 | unid | 100849
Barra de apoio reta, em alumínio, comprimento 80cm, fixada na parede - fornecimento e instalação
Quantidade de sanitários | 2 | unid
Quantidade de barras | 3 | unid
Subtotal | 6 | unid
Total de barra de apoio reta, em alumínio, comp. 80cm - fornecimento e instalação | 6 | unid | 100872
Lavatório de louça branca suspenso 29,5x39cm ou equivalente, padrão popular - fornecimento e instalação
Quantidade de sanitários | 2 | unid
Subtotal | 2 | unid
Total de lavatório de louça branca suspenso 29,5x39cm - fornecimento e instalação | 2 | unid | 86904
Barra de apoio lateral para lavatório de 30 cm, fixada na parede - fornecimento e instalação do kit com 2 barras
Quantidade de sanitários | 2 | unid
Subtotal | 2 | unid
Total de barra de apoio lateral para lavatório de 30 cm, fixada na parede | 2 | unid
Torneira cromada de mesa para lavatório com sensor de presença
Quantidade de sanitários | 2 | unid
Subtotal | 2 | unid
Total de torneira cromada de mesa para lavatório com sensor de presença | 2 | unid | 100854
Papeleira de parede em metal cromado, incluso fixação
Quantidade de sanitários | 2 | unid
Subtotal | 2 | unid
Total de papeleira de parede em metal cromado, incluso fixação | 2 | unid | 95544
Espelho de cristal, espessura 4mm, com parafusos de fixação, sem moldura
Quantidade de sanitários | 2 | unid
Comprimento | 0.5 | m
Largura | 0.9 | m
Subtotal | 0.9 | m²
Área total de espelho de cristal, espessura 4mm, com parafusos de fixação | 0.9 | m²
Cabide / gancho de parede em metal cromado, incluso fixação
Quantidade de sanitários | 2 | unid
Subtotal | 2 | unid
Total de cabide / gancho de parede em metal cromado, incluso fixação | 2 | unid
Porta-objetos / prateleira em vidro 15x40cm, incluso fixação
Quantidade de sanitários | 2 | unid
Subtotal | 2 | unid
Total de porta-objetos / prateleira em vidro 15x40cm, incluso fixação | 2 | unid
Saboneteira de parede em metal cromado, incluso fixação
Quantidade de sanitários | 2 | unid
Subtotal | 2 | unid
Total de saboneteira de parede em metal cromado, incluso fixação | 2 | unid | 95545
Toalheiro plástico tipo dispenser para papel toalha, incluso fixação
Quantidade de sanitários | 2 | unid
Subtotal | 2 | unid
Total de toalheiro plástico tipo dispenser para papel toalha, incluso fixação | 2 | unid
Válvula de descarga com alavanca - fornecimento e instalação
Quantidade de sanitários | 2 | unid
Subtotal | 2 | unid
Total de válvula de descarga com alavanca - fornecimento e instalação | 2 | unid
ESQUADRIAS
Porta externa de cedro, 1 folha
Quantidade de sanitários | 2 | unid
Largura | 1 | m
Altura | 2.1 | m
Subtotal | 4.2 | m²
Área total de porta externa de cedro, 1 folha | 4.2 | m² | 70110037
Pintura esmalte em madeira, com massa corrida
Quantidade de sanitários | 2 | unid
Largura | 1 | m
Altura | 2.1 | m
Subtotal | 8.4 | m²
Área total de pintura esmalte em madeira, com massa corrida | 8.4 | m² | 70120042
Puxador para PcD, fixado na porta - fornecimento e instalação
Quantidade de sanitários | 2 | unid
Subtotal | 2 | unid
Total de puxador para PcD, fixado na porta - fornecimento e instalação | 2 | unid | 100874

## C-3.1_01
COMPOSIÇÃO DE PREÇOS
| Não Desonerado | SINAPI |  | SP | 2023 | Novembro
|  | SABESP |  |  | 2023 | Novembro
COMP.
C-3.1_01
Demarcação de vaga acessível para veículos (PcD), conforme NBR 9050, pintura com tinta a base de borracha clorada
Unid: | unid
Item | Discriminação | Código | Fonte | Unid. | Quant. | Preço Unitário (R$) | Preço Total (R$)
1 | Tinta borracha clorada, acabamento semibrilho, qualquer cor | 7314 | SINAPI | L | 2 | 82.11 | 164.22
2 | Fita crepe rolo de 25mmx50m | 12815 | SINAPI | unid | 1 | 11.28 | 11.28
3 | Molde vazado (gabarito) para demarcação de vaga acessível (PcD) para veículos | ACES-04 | Cotação | unid | 1 | 140 | 140
4 | Pintor com encargos complementares | 88310 | SINAPI | h | 6 | 36.48 | 218.88
5 | Ajudante de pintor com encargos complementares | 100301 | SINAPI | h | 6 | 30.93 | 185.58
[6 empty] | Total | 719.96

## C-3.1_02
COMPOSIÇÃO DE PREÇOS
| Não Desonerado | SINAPI |  | SP | 2023 | Novembro
|  | SABESP |  |  | 2023 | Novembro
COMP.
C-3.1_02
Remanejamento de tubulações existentes
Unid: | gb
Item | Discriminação | Código | Fonte | Unid. | Quant. | Preço Unitário (R$) | Preço Total (R$)
1 | Tubo PVC PBA JEI, classe 20, DN100 mm, para rede de água (NBR 5647) | 36380 | SINAPI | m | 3 | 68.96 | 206.88
2 | Curva PVC PBA, JE, PB, 90 graus, DN 100 / DE 110mm, para rede de água (NBR 10351) | 1828 | SINAPI | unid | 1 | 135.56 | 135.56
3 | Luva de correr, PVC PBA, JE, DN 100 / DE 110mm, para rede de água (NBR 10351) | 3826 | SINAPI | unid | 1 | 42.62 | 42.62
4 | Pasta lubrificante para tubos e conexões com junta elástica, embalagem de *400* gr (uso em PVC, aço, polietileno e outros) | 20078 | SINAPI | unid | 1 | 22.7 | 22.7
5 | Auxiliar de encanador ou bombeiro hidráulico com encargos complementares | 88248 | SINAPI | h | 3 | 28.97 | 86.91
6 | Encanador ou bombeiro hidráulico com encargos complementares | 88267 | SINAPI | h | 3 | 34.68 | 104.04
[6 empty] | Total | 598.71

## C-3.1_03
COMPOSIÇÃO DE PREÇOS
| Não Desonerado | SINAPI |  | SP | 2023 | Novembro
|  | SABESP |  |  | 2023 | Novembro
COMP.
C-3.1_03
Barra de apoio lateral para lavatório de 30 cm, fixada na parede - fornecimento e instalação do kit com 2 barras
Unid: | unid
Item | Discriminação | Código | Fonte | Unid. | Quant. | Preço Unitário (R$) | Preço Total (R$)
1 | Barra de apoio lateral para lavatório de 30 cm, padrão NBR 9050, incluso as 2 barras e os parafusos de fixação | ACES-01 | Cotação | cj | 1 | 168.41 | 168.41
2 | Encanador ou bombeiro hidráulico com encargos complementares | 88267 | SINAPI | h | 1.897 | 34.68 | 65.79
3 | Servente com encargos complementares | 88316 | SINAPI | h | 0.5976 | 27.32 | 16.33
[6 empty] | Total | 250.53

## C-3.1_04
COMPOSIÇÃO DE PREÇOS
| Não Desonerado | SINAPI |  | SP | 2023 | Novembro
|  | SABESP |  |  | 2023 | Novembro
COMP.
C-3.1_04
Cabide / gancho de parede em metal cromado, incluso fixação
Unid: | unid
Item | Discriminação | Código | Fonte | Unid. | Quant. | Preço Unitário (R$) | Preço Total (R$)
1 | Cabide / gancho de banheiro simples em metal cromado | 37399 | SINAPI | unid | 1 | 33.02 | 33.02
2 | Encanador ou bombeiro hidráulico com encargos complementares | 88267 | SINAPI | h | 0.3162 | 34.68 | 10.97
3 | Servente com encargos complementares | 88316 | SINAPI | h | 0.0996 | 27.32 | 2.72
[6 empty] | Total | 46.71

## C-3.1_05
COMPOSIÇÃO DE PREÇOS
| Não Desonerado | SINAPI |  | SP | 2023 | Novembro
|  | SABESP |  |  | 2023 | Novembro
COMP.
C-3.1_05
Toalheiro plástico tipo dispenser para papel toalha, incluso fixação
Unid: | unid
Item | Discriminação | Código | Fonte | Unid. | Quant. | Preço Unitário (R$) | Preço Total (R$)
1 | Toalheiro plástico tipo dispenser para papel toalha interfolhado | 37401 | SINAPI | unid | 1 | 60.28 | 60.28
2 | Encanador ou bombeiro hidráulico com encargos complementares | 88267 | SINAPI | h | 0.6324 | 34.68 | 21.93
3 | Servente com encargos complementares | 88316 | SINAPI | h | 0.1992 | 27.32 | 5.44
[6 empty] | Total | 87.65

## C-3.1_06
COMPOSIÇÃO DE PREÇOS
| Não Desonerado | SINAPI |  | SP | 2023 | Novembro
|  | SABESP |  |  | 2023 | Novembro
COMP.
C-3.1_06
Porta-objetos / prateleira em vidro 15x40cm, incluso fixação
Unid: | unid
Item | Discriminação | Código | Fonte | Unid. | Quant. | Preço Unitário (R$) | Preço Total (R$)
1 | Porta-objetos / prateleira em vidro 15x40cm, incluso buchas e parafusos de fixação | ACES-02 | Cotação | cj | 1 | 44.9 | 44.9
2 | Encanador ou bombeiro hidráulico com encargos complementares | 88267 | SINAPI | h | 0.6324 | 34.68 | 21.93
3 | Servente com encargos complementares | 88316 | SINAPI | h | 0.1992 | 27.32 | 5.44
[6 empty] | Total | 72.27

## C-3.1_07
COMPOSIÇÃO DE PREÇOS
| Não Desonerado | SINAPI |  | SP | 2023 | Novembro
|  | SABESP |  |  | 2023 | Novembro
COMP.
C-3.1_07
Dispositivo de alarme de emergência audiovisual, conforme padrão NBR 9050
Unid: | unid
Item | Discriminação | Código | Fonte | Unid. | Quant. | Preço Unitário (R$) | Preço Total (R$)
1 | Dispositivo de alarme de emergência audiovisual conforme NBR 9050 | ACES-03 | Cotação | cj | 1 | 443.58 | 443.58
2 | Eletricista com encargos complementares | 88264 | SINAPI | h | 2.5 | 40.42 | 101.05
3 | Auxiliar de eletricista com encargos complementares | 88247 | SINAPI | h | 2.5 | 30.08 | 75.2
[6 empty] | Total | 619.83

## C-3.1_08
COMPOSIÇÃO DE PREÇOS
| Não Desonerado | SINAPI |  | SP | 2023 | Novembro
|  | SABESP |  |  | 2023 | Novembro
COMP.
C-3.1_08
Desmontagem de conjunto motobomba existente, inclusive sua carga e descarga em local adequado
Unid: | cj
Item | Discriminação | Código | Fonte | Unid. | Quant. | Preço Unitário (R$) | Preço Total (R$)
1 | Montador eletromecânico com encargos complementares | 88279 | SINAPI | h | 16 | 33 | 528
2 | Ajudante de operação em geral com encargos complementares | 88241 | SINAPI | h | 32 | 27.29 | 873.28
[6 empty] | Total | 1401.28

## C-3.1_09
COMPOSIÇÃO DE PREÇOS
| Não Desonerado | SINAPI |  | SP | 2023 | Novembro
|  | SABESP |  |  | 2023 | Novembro
COMP.
C-3.1_09
Espelho de cristal, espessura 4mm, incluso fixação
Unid: | m²
Item | Discriminação | Código | Fonte | Unid. | Quant. | Preço Unitário (R$) | Preço Total (R$)
1 | Espelho de cristal, espessura 4mm | 11186 | SINAPI | m² | 1 | 451.5 | 451.5
2 | Servente com encargos complementares | 88316 | SINAPI | h | 1 | 27.32 | 27.32
[6 empty] | Total | 478.82

## C-3.1_10
COMPOSIÇÃO DE PREÇOS
| Não Desonerado | SINAPI |  | SP | 2023 | Novembro
|  | SABESP |  |  | 2023 | Novembro
COMP.
C-3.1_10
Vaso sanitário em louça branca sem assento, do tipo bacia suspensa - fornecimento e instalação
Unid: | unid
Item | Discriminação | Código | Fonte | Unid. | Quant. | Preço Unitário (R$) | Preço Total (R$)
1 | Anel de vedação, PVC flexível, 100 mm, para saída de bacia/vaso sanitário | 6138 | SINAPI | unid | 1 | 12.34 | 12.34
2 | Rejunte epóxi, qualquer cor | 37329 | SINAPI | kg | 0.09 | 97.7 | 8.79
3 | Encanador ou bombeiro hidráulico com encargos complementares | 88267 | SINAPI | h | 1.5 | 34.68 | 52.02
4 | Servente com encargos complementares | 88316 | SINAPI | h | 1 | 27.32 | 27.32
5 | Bacia sanitária do tipo suspensa | ACES-05 | Cotação | unid | 1 | 1141.84 | 1141.84
[6 empty] | Total | 1242.31

## C-3.1_11
COMPOSIÇÃO DE PREÇOS
| Não Desonerado | SINAPI |  | SP | 2023 | Novembro
|  | SABESP |  |  | 2023 | Novembro
COMP.
C-3.1_11
Válvula de descarga com alavanca - fornecimento e instalação
Unid: | unid
Item | Discriminação | Código | Fonte | Unid. | Quant. | Preço Unitário (R$) | Preço Total (R$)
1 | Fita veda rosca em rolos de 18 mm x 50 m (L x C) | 3148 | SINAPI | unid | 0.02 | 8.77 | 0.18
2 | Válvula de descarga com alavanca | ACES-06 | Cotação | unid | 1 | 432.92 | 432.92
3 | Encanador ou bombeiro hidráulico com encargos complementares | 88267 | SINAPI | h | 1 | 34.68 | 34.68
4 | Auxiliar de encanador ou bombeiro hidráulico com encargos complementares | 88248 | SINAPI | h | 1 | 28.97 | 28.97
[6 empty] | Total | 496.75

## Resumo Cotações (hidden)
RESUMO DAS PROPOSTAS TÉCNICAS DE OBRAS E SERVIÇOS E MATERIAIS E EQUIPAMENTOS
| CÓDIGO | DESCRIÇÃO | UNID. | ORIGEM DO PREÇO 1 | ORIGEM DO PREÇO 2 | ORIGEM DO PREÇO 3 | PREÇO 1 | PREÇO 2 | PREÇO 3 | PREÇO MEDIANO
Cotação | ACES-01 | Barra de apoio lateral para lavatório de 30 cm, padrão NBR 9050, incluso as 2 barras e os parafusos de fixação | cj | COT-54 (CASA METAIS) ATUALIZADA INCC | COT-55 (LEROY MERLIN) ATUALIZADA INCC | COT-56 (MADEIRA MADEIRA) ATUALIZADA INCC | 124.04 | 173.45 | 168.41 | 168.41 | OK RASTREADA
Cotação | ACES-02 | Porta-objetos / prateleira em vidro 15x40cm, incluso buchas e parafusos de fixação | cj | COT-57 (TUPAN) | COT-58 (C&C) | COT-59 (PANORAMA) | 44.9 | 69.99 | 43.9 | 44.9 | OK RASTREADA
Cotação | ACES-03 | Dispositivo de alarme de emergência audiovisual conforme NBR 9050 | cj | COT-60 (CERTIVA) | COT-61 (MERC) | COT-62 (MADEIRA MADEIRA) | 380.15 | 450.9 | 443.58 | 443.58 | OK RASTREADA
Cotação | ACES-04 | Molde vazado (gabarito) para demarcação de vaga acessível (PcD) para veículos | unid | COT-63 (IPLACAS) | COT-64 (NÚMEROS DE CASAS) | COT-65 (STENCIL DECOR) | 159.9 | 140 | 109.11 | 140 | OK RASTREADA
Cotação | ACES-05 | Bacia sanitária do tipo suspensa | unid | COT-104 (SÃO GERALDO) | COT-105 (LOJA OBRA FÁCIL) ATUALIZADA INCC | COT-106 (ALL BANHO) | 1141.84 | 981.76 | 1145.21 | 1141.84 | OK RASTREADA
Cotação | ACES-06 | Válvula de descarga com alavanca | unid | COT-107 (ABC DA CONSTRUÇÃO) ATUALIZADA INCC | COT-108 (AGROMETAL) ATUALIZADA INCC | COT-109 (ACQUAFORT) ATUALIZADA INCC | 499.07 | 391.26 | 432.92 | 432.92 | OK RASTREADA
Cotação | ELEV-01 | Fornecimento e instalação de 1 (um) elevador de uso restrito em conformidade com a NBR 12892, cabina em aço inox, capacidade 225kg, percurso de 4,46m e 2 (dois) níveis atendidos, incluso a construção e/ou instalação e montagem da caixa de corrida ou torre metálica com as dimensões compatíveis ao elevador | gb | COT-69 (MONTELE) | COT-71 (ALFABRA) | COT-136 (AGORA) | 162340.88 | 289820 | 123800 | 162340.88 | OK RASTREADA
Cotação | ELEV-02 | Fornecimento e instalação de quadro de força do elevador | unid | COT-133 (LIQUOS) | COT-134 (CATUÍ) | COT-135 (PHI PAINÉIS) | 1830 | 1810 | 1598 | 1810 | OK RASTREADA
* CORREÇÃO INCC - NOV/23