## Resumo
SEMAE | SERVIÇO MUNICIPAL DE ÁGUA E ESGOTO DE PIRACICABA | Referência de Preços
| PLANILHA DE ORÇAMENTO | SINAPI SP Não Desonerado I0: | Nov/2023
OBRA | TERCEIRA ETAPA DA AMPLIAÇÃO DA ETA 3 CAPIM FINO | SABESP Io: | Nov/2023
| PRODUTO 3.2 - DEMOLIÇÃO DA ANTIGA CALHA PARSHALL, COM RECUPERAÇÃO E REAPROVEITAMENTO DA ÁREA | Cotações de Mercado: | Set/2023
| RESUMO GERAL | Obras Civis e Serviços: | 24.18%
|  | Materiais e Equipamentos: | 14.02%
Item | Discriminação | Preço Total Com BDI (R$)
1 | OPERAÇÃO E MANUTENÇÃO DO CANTEIRO DE OBRAS
| OBRAS CIVIS E SERVIÇOS | 1086.24 |  | --
2 | OBRAS GERAIS
| OBRAS CIVIS E SERVIÇOS | 315208.03 |  | --
3 | OBRAS GERAIS
| MATERIAIS E EQUIPAMENTOS | 8383.43 |  | --
| TOTAL | 324677.7 |  |  | 8089.7865 | Valor Máximo Canteiro 2,5%

## OS-Op Canteiro
SEMAE | SERVIÇO MUNICIPAL DE ÁGUA E ESGOTO DE PIRACICABA |  |  |  |  | Referência de Preços
| PLANILHA DE ORÇAMENTO |  |  |  |  | SINAPI SP Não Desonerado I0: |  |  | Nov/2023
OBRA | TERCEIRA ETAPA DA AMPLIAÇÃO DA ETA 3 CAPIM FINO |  |  |  |  | SABESP Io: |  |  | Nov/2023
| PRODUTO 3.2 - DEMOLIÇÃO DA ANTIGA CALHA PARSHALL, COM RECUPERAÇÃO E REAPROVEITAMENTO DA ÁREA |  |  |  |  | Cotações de Mercado: |  |  | Set/2023
| OPERAÇÃO E MANUTENÇÃO DO CANTEIRO DE OBRAS |  |  |  |  | Obras Civis e Serviços: |  |  | 24.18%
| OBRAS CIVIS E SERVIÇOS |  |  |  |  | Materiais e Equipamentos: |  |  | 14.02%
Item | Discriminação | Código | Fonte | Unid. | Quant. | Preço Unitário Sem BDI (R$) | BDI Aplicado (%) | Preço Unitário Com BDI (R$) | Preço Total Com BDI (R$)
1 | OPERAÇÃO E MANUTENÇÃO DO CANTEIRO DE OBRAS | [7 empty] | 1086.24
| TOTAL | [7 empty] | 1086.24
1 | Operação e Manutenção do Canteiro de Obras
1.1 | Tarifa "A" de fornecimento de água (contrapartida do SEMAE) | 44480 | SINAPI | m³ | 0 | 14.38 | 24.18% | 17.86 | 0
1.2 | Energia elétrica comercial, incluindo ICMS, PIS/PASEP e COFINS (contrapartida do SEMAE) | 14250 | SINAPI | kWh | 0 | 0.76 | 24.18% | 0.94 | 0
1.3 | Plano compartilhado de telefonia móvel | EQ07281 | SABESP | h | 1488 | 0.59 | 24.18% | 0.73 | 1086.24
| Subtotal 1 | [7 empty] | 1086.24
A Instalação do Canteiro de Obras já está prevista no Produto 1.1.
| TOTAL | [7 empty] | 1086.24

## OS-Demolição Parshall
SEMAE | SERVIÇO MUNICIPAL DE ÁGUA E ESGOTO DE PIRACICABA |  |  |  |  | Referência de Preços
| PLANILHA DE ORÇAMENTO |  |  |  |  | SINAPI SP Não Desonerado I0: |  |  | Nov/2023
OBRA | TERCEIRA ETAPA DA AMPLIAÇÃO DA ETA 3 CAPIM FINO |  |  |  |  | SABESP Io: |  |  | Nov/2023
| PRODUTO 3.2 - DEMOLIÇÃO DA ANTIGA CALHA PARSHALL, COM RECUPERAÇÃO E REAPROVEITAMENTO DA ÁREA |  |  |  |  | Cotações de Mercado: |  |  | Set/2023
| OBRAS GERAIS |  |  |  |  | Obras Civis e Serviços: |  |  | 24.18%
| OBRAS CIVIS E SERVIÇOS |  |  |  |  | Materiais e Equipamentos: |  |  | 14.02%
Item | Discriminação | Código | Fonte | Unid. | Quant. | Preço Unitário Sem BDI (R$) | BDI Aplicado (%) | Preço Unitário Com BDI (R$) | Preço Total Com BDI (R$)
1 | DEMOLIÇÕES / REMOÇÕES | [7 empty] | 19328.74
2 | PREPARO / LIMPEZA | [7 empty] | 411.45
3 | FUNDAÇÕES E ESTRUTURAS | [7 empty] | 9235.83
4 | PAREDE E PEITORIL | [7 empty] | 11453.31
5 | PISOS | [7 empty] | 38872.39
6 | ESTRUTURA METÁLICA | [7 empty] | 23695.03
7 | VIDROS | [7 empty] | 185471.02
8 | FORRO | [7 empty] | 15775.17
9 | MONTAGEM DOS MATERIAIS E EQUIPAMENTOS | [7 empty] | 10965.09
| TOTAL | [7 empty] | 315208.03
1 | Demolições / Remoções
1.1 | Remoção de equipamentos e tubulações da Calha Parshall e Canal | C-3.2_01 | COMP. | eq x dia | 2 | 740.96 | 24.18% | 920.12 | 1840.24
1.2 | Remoção de escada e guarda-corpo metálicos | C-3.2_02 | COMP. | eq x dia | 1 | 475.76 | 24.18% | 590.8 | 590.8
1.3 | Demolição de concreto armado | 70180031 | SABESP | m³ | 0.65 | 214.3 | 24.18% | 266.12 | 172.98
1.4 | Demolição de concreto simples | 70180032 | SABESP | m³ | 28.2 | 107.15 | 24.18% | 133.06 | 3752.29
1.5 | Remoção de piso | 70180033 | SABESP | m² | 105 | 44.36 | 24.18% | 55.09 | 5784.45
1.6 | Remoção de entulho inclusive a carga, transporte e descarga em bota fora a qualquer distância | 70190145 | SABESP | m³ | 51.12 | 113.23 | 24.18% | 140.61 | 7187.98
| Subtotal 1 | [7 empty] | 19328.74
2 | Preparo / Limpeza
2.1 | Hidrojateamento de alta pressão com água quente ou fria e solução limpadora até 17 mpa | 70190009 | SABESP | m² | 3.25 | 15.05 | 24.18% | 18.69 | 60.74
2.2 | Preparação e aplicação de ponte de aderência com adesivo base epóxi | 70190114 | SABESP | m² | 3.25 | 86.9 | 24.18% | 107.91 | 350.71
| Subtotal 2 | [7 empty] | 411.45
3 | Fundações e Estruturas
3.1 | Fôrma plana de madeira - estrutura | 70070127 | SABESP | m² | 16 | 126.87 | 24.18% | 157.55 | 2520.8
3.2 | Armação em aço CA-50 | 70070135 | SABESP | kg | 47.4 | 12.99 | 24.18% | 16.13 | 764.56
3.3 | Armação em tela de aço | 70070137 | SABESP | kg | 34.35 | 10.89 | 24.18% | 13.52 | 464.41
3.4 | Concreto estrutural para estruturas em contato com água bruta, água tratada, solo e gases agressivos, fck = 40,0 mpa, A/C máx. 0,55 l/kg - mín. de 320 kg de cimento/m³ | 70070149 | SABESP | m³ | 2.21 | 663.01 | 24.18% | 823.33 | 1819.56
3.5 | Cimbramento de madeira | 70190003 | SABESP | m³ | 44.18 | 66.83 | 24.18% | 82.99 | 3666.5
| Subtotal 3 | [7 empty] | 9235.83
4 | Parede e Peitoril
4.1 | Alvenaria de elevação, blocos de concreto aparente 19x19x39cm | 70110023 | SABESP | m² | 27.92 | 161.84 | 24.18% | 200.97 | 5611.08
4.2 | Alvenaria de elevação, blocos canaleta 19x19x19cm, incluso graute e aço CA-50 de 10,00mm | C-3.2_03 | COMP. | m | 28.8 | 58.82 | 24.18% | 73.04 | 2103.55
4.3 | Pintura látex acrílica, aplicação manual em paredes, duas demãos | 88489 | SINAPI | m² | 67.36 | 14.29 | 24.18% | 17.75 | 1195.64
4.4 | Peitoril em ardósia com pingadeira, largura de 25cm, assentado com argamassa | C-3.2_04 | COMP. | m | 28.8 | 71.11 | 24.18% | 88.3 | 2543.04
| Subtotal 4 | [7 empty] | 11453.31
5 | Pisos
5.1 | Piso em granilite, espessura 8mm, incluso juntas de dilatação plásticas | 70120014 | SABESP | m² | 183.5 | 160.14 | 24.18% | 198.86 | 36490.81
5.2 | Rodapé em marmorite, altura 10cm | 101741 | SINAPI | m | 69.8 | 27.48 | 24.18% | 34.12 | 2381.58
| Subtotal 5 | [7 empty] | 38872.39
6 | Estrutura Metálica
6.1 | Estrutura metálica para suporte da laje em balanço existente | C-3.2_05 | COMP. | gb | 1 | 19081.2 | 24.18% | 23695.03 | 23695.03
| Subtotal 6 | [7 empty] | 23695.03
7 | Vidros
7.1 | Porta de correr de vidro com 2,00m de largura x 2,10m de altura, com duas folhas em vidro laminado 8mm (com perfis de alumínio) | C-3.2_06 | COMP. | pç | 2 | 3964.8 | 24.18% | 4923.49 | 9846.98
7.2 | Porta de abrir de vidro com 2,60m de largura x 2,10m de altura, com duas folhas em vidro laminado 8mm (com perfis de alumínio) | C-3.2_07 | COMP. | pç | 1 | 5113.04 | 24.18% | 6349.37 | 6349.37
7.3 | Fechamento com painel de vidro laminado 8mm | C-3.2_08 | COMP. | m² | 104.08 | 1309.7 | 24.18% | 1626.39 | 169274.67
| Subtotal 7 | [7 empty] | 185471.02
8 | Forro
8.1 | Forro em réguas de PVC, frisado, para ambientes comerciais, inclusive estrutura de fixação | 96116 | SINAPI | m² | 183.28 | 63.89 | 24.18% | 79.34 | 14541.44
8.2 | Acabamentos para forro (roda-forro em perfil metálico e plástico) | 96121 | SINAPI | m | 80.9 | 12.28 | 24.18% | 15.25 | 1233.73
| Subtotal 8 | [7 empty] | 15775.17
9 | Montagem dos Materiais e Equipamentos
9.1 | Montagem dos materiais e equipamentos elétricos | E-3.2_01 | COMP. | gb | 1 | 8830 | 24.18% | 10965.09 | 10965.09
| Subtotal 9 | [7 empty] | 10965.09
| TOTAL | [7 empty] | 315208.03

## ME-Demolição Parshall
SEMAE | SERVIÇO MUNICIPAL DE ÁGUA E ESGOTO DE PIRACICABA |  |  |  |  | Referência de Preços
| PLANILHA DE ORÇAMENTO |  |  |  |  | SINAPI SP Não Desonerado I0: |  |  | Nov/2023
OBRA | TERCEIRA ETAPA DA AMPLIAÇÃO DA ETA 3 CAPIM FINO |  |  |  |  | SABESP Io: |  |  | Nov/2023
| PRODUTO 3.2 - DEMOLIÇÃO DA ANTIGA CALHA PARSHALL, COM RECUPERAÇÃO E REAPROVEITAMENTO DA ÁREA |  |  |  |  | Cotações de Mercado: |  |  | Set/2023
| OBRAS GERAIS |  |  |  |  | Obras Civis e Serviços: |  |  | 24.18%
| MATERIAIS E EQUIPAMENTOS |  |  |  |  | Materiais e Equipamentos: |  |  | 14.02%
Item | Discriminação | Código | Fonte | Unid. | Quant. | Preço Unitário Sem BDI (R$) | BDI Aplicado (%) | Preço Unitário Com BDI (R$) | Preço Total Com BDI (R$)
1 | FORNECIMENTO DE MATERIAIS E EQUIPAMENTOS ELÉTRICOS | [7 empty] | 8383.43
| TOTAL | [7 empty] | 8383.43
1 | Fornecimento de Materiais e Equipamentos Elétricos
1.1 | Painéis e Quadros
1.1.1 | Quadro de Luz da Sala (QL-CP), montado em caixa de sobrepor, conforme diagrama apresentado | ELE-01 | Cotação | cj | 1 | 2207 | 14.02% | 2516.42 | 2516.42 |  | 24.84%
1.2 | Fios e Cabos
1.2.1 | Condutor isolado de cobre, classe 450/750V, isolação em composto termoplástico tipo PVC colorido, seção nominal 2,5mm², cor azul | 1014 | SINAPI | m | 200 | 1.75 | 14.02% | 2 | 400 | 1.81 | -3.315%
1.2.2 | Condutor isolado de cobre, classe 450/750V, isolação em composto termoplástico tipo PVC colorido, seção nominal 2,5mm², cor preto | 1014 | SINAPI | m | 200 | 1.75 | 14.02% | 2 | 400 | 1.81 | -3.315%
1.2.3 | Condutor isolado de cobre, classe 450/750V, isolação em composto termoplástico tipo PVC colorido, seção nominal 2,5mm², cor verde | 1014 | SINAPI | m | 200 | 1.75 | 14.02% | 2 | 400 | 1.81 | -3.315%
1.2.4 | Condutor isolado de cobre, classe 450/750V, isolação em composto termoplástico tipo PVC colorido, seção nominal 1,5mm², cor azul | 1013 | SINAPI | m | 200 | 1.1 | 14.02% | 1.25 | 250 | 0.73 | 50.68%
1.2.5 | Condutor isolado de cobre, classe 450/750V, isolação em composto termoplástico tipo PVC colorido, seção nominal 1,5mm², cor preto | 1013 | SINAPI | m | 200 | 1.1 | 14.02% | 1.25 | 250 | 0.73 | 50.68%
1.2.6 | Condutor isolado de cobre, classe 450/750V, isolação em composto termoplástico tipo PVC colorido, seção nominal 1,5mm², cor branco | 1013 | SINAPI | m | 200 | 1.1 | 14.02% | 1.25 | 250 | 0.73 | 50.68%
1.2.7 | Condutor isolado de cobre, classe 450/750V, isolação em composto termoplástico tipo PVC colorido, seção nominal 1,5mm², cor amarela | 1013 | SINAPI | m | 200 | 1.1 | 14.02% | 1.25 | 250 | 0.73 | 50.68%
1.3 | Eletrodutos e Afins
1.3.1 | Eletroduto rígido de aço galvanizado, tipo leve, Ø 3/4", em barras de 3 m | 21128 | SINAPI | br | 20 | 9.67 | 14.02% | 11.03 | 220.6 | 27.72 | -65.12%
1.3.2 | Braçadeira tipo "D", para fixação de eletrodutos rígidos de Ø 3/4" | 400 | SINAPI | pç | 40 | 2.18 | 14.02% | 2.49 | 99.6 | 0.82 | 165.9%
1.3.3 | Curva de 90° para eletroduto rígido de aço galvanizado, Ø 3/4" | 39272 | SINAPI | pç | 5 | 2.3 | 14.02% | 2.62 | 13.1 | 2.08 | 10.58%
1.3.4 | Caixa de ligação ("condulete"), tipo "E", Ø 3/4", com tomada 2P+T 20A | E-3.2_02 | COMP. | pç | 2 | 76.48 | 14.02% | 87.2 | 174.4 |  | 37.11%
1.3.5 | Caixa de ligação ("condulete"), tipo "C" duplo, Ø 3/4", com duas tomadas 2P+T 20A | E-3.2_03 | COMP. | pç | 8 | 164.6 | 14.02% | 187.68 | 1501.44 |  | 37.11%
1.3.6 | Caixa de ligação ("condulete"), tipo "C", Ø 3/4", com interruptor bipolar 10A | E-3.2_04 | COMP. | pç | 1 | 97.22 | 14.02% | 110.85 | 110.85 |  | 37.11%
1.4 | Iluminação
1.4.1 | Luminária tipo plafon redondo com vidro fosco, diâmetro 30 cm, com 2 lâmpadas de LED com 10W cada - fornecimento e instalação | E-3.2_05 | COMP. | cj | 10 | 132.56 | 14.02% | 151.14 | 1511.4 |  | -30.82%
1.4.2 | Luminária de emergência tipo 30 LEDs | 38774 | SINAPI | unid | 2 | 15.62 | 14.02% | 17.81 | 35.62 | 22.58 | -30.82%
| Subtotal 1 | [7 empty] | 8383.43
| TOTAL | [7 empty] | 8383.43

## Cronograma (hidden)
CRONOGRAMA FÍSICO-FINANCEIRO
TERCEIRA ETAPA DA AMPLIAÇÃO DA ETA 3 CAPIM FINO
PRODUTO 3.2 - DEMOLIÇÃO DA ANTIGA CALHA PARSHALL, COM RECUPERAÇÃO E REAPROVEITAMENTO DA ÁREA
ITEM | ATIVIDADE | CUSTO | PERIODO | PERÍODO |  |  |  | PERÍODO |  |  |  | Total | Total do Item
|  |  |  | Mês 1 |  |  |  | Mês 2 |  |  |  | (R$) | (%)
| OBRAS CIVIS E SERVIÇOS E MATERIAIS E EQUIPAMENTOS | 324677.7 | 8 | 162338.85 |  |  |  | 162338.85 |  |  |  | 324677.7 | 100%
|  |  |  | 50% |  |  |  | 50% | [5 empty] | 0
|  |  |  | 50% |  |  |  | 50%
1 | OPERAÇÃO E MANUTENÇÃO DO CANTEIRO DE OBRAS--OBRAS CIVIS E SERVIÇOS | 1086.24 | 8 | 135.78 | 135.78 | 135.78 | 135.78 | 135.78 | 135.78 | 135.78 | 135.78 | 1086.24 | 0.3346%
2 | OBRAS GERAIS--OBRAS CIVIS E SERVIÇOS | 315208.03 | 8 | 39401.0037 | 39401.0037 | 39401.0037 | 39401.0037 | 39401.0037 | 39401.0037 | 39401.0037 | 39401.0037 | 315208.03 | 97.08%
3 | OBRAS GERAIS--MATERIAIS E EQUIPAMENTOS | 8383.43 | 8 | 1047.9288 | 1047.9288 | 1047.9288 | 1047.9288 | 1047.9288 | 1047.9288 | 1047.9288 | 1047.9288 | 8383.43 | 2.582%
TOTAL GERAL (R$) |  | 324677.7 | [9 empty] | 324677.7 | 100% | 0 | 0 | 0
TOTAL MÊS (R$) |  |  |  | 162338.85 |  |  |  | 162338.85
TOTAL MÊS (%) |  |  |  | 50% |  |  |  | 50%
ACUMULADO (R$) |  |  |  | 162338.85 |  |  |  | 324677.7
ACUMULADO (%) |  |  |  | 50% |  |  |  | 100%
0

## Q-Op Canteiro (hidden)
MEMORIAIS DE QUANTITATIVOS DE ORÇAMENTO
Operação e Manutenção do Canteiro de Obras
Operação e manutenção do canteiro de obras
Período | 2 | mês
Subtotal | 2 | mês
Total de meses de operação e manutenção do canteiro de obras | 2 | mês
Tarifa "A" de fornecimento de água (contrapartida do SEMAE)
Subtotal | 0 | m³
Total de tarifa "A" de fornecimento de água | 0 | m³
Energia elétrica comercial, incluindo ICMS, PIS/PASEP e COFINS (contrapartida do SEMAE)
Subtotal | 0 | kWh
Total de energia elétrica comercial, incluindo ICMS, PIS/PASEP e COFINS | 0 | kWh
Plano compartilhado de telefonia móvel
Diária | 24 | h
Mensal | 31 | dias
Período | 2 | mês
Subtotal | 1488 | h
Total de plano compartilhado de telefonia móvel | 1488 | h

## Q-Demolição Parshall (hidden)
MEMORIAIS DE QUANTITATIVOS DE ORÇAMENTO
DEMOLIÇÃO DA ANTIGA CALHA PARSHALL COM RECUPERAÇÃO E REAPROVEITAMENTO DA ÁREA
DEMOLIÇÕES / REMOÇÕES
Remoção de equipamentos e tubulações da Calha Parshall e Canal
Equipes | 1 | eq
Dias | 2 | dia
Subtotal | 2 | eq x dia
Total de remoção de equipamentos e tubulações da Calha Parshall e Canal | 2 | eq x dia
Remoção de escada e guarda-corpo metálicos
Equipes | 1 | eq
Dias | 1 | dia
Subtotal | 1 | eq x dia
Total de remoção de escada e guarda-corpo metálicos | 1 | eq x dia
Demolição de concreto armado
Demolição do Poço do Canal de Água Bruta
Diâmetro do poço | 3.15 | m
Diâmetro com folgas para exposição das armaduras | 3.75 | m
Espessura | 0.2 | m
Subtotal | 0.65031 | m³
Volume total de demolição de concreto armado | 0.65031 | m³ | 70180031
Demolição de concreto simples
Demolição da Calha Parshall
Perímetro | 55.5 | m
Espessura | 0.2 | m
Altura | 2 | m
Subtotal | 22.2 | m³
Demolição do Canal
Perímetro | 15 | m
Espessura | 0.2 | m
Altura | 2 | m
Subtotal | 6 | m³
Volume total de demolição de concreto simples | 28.2 | m³ | 70180032
Remoção de piso
Área (medida no AutoCAD) | 105 | m²
Subtotal | 105 | m²
Área total de remoção de piso | 105 | m² | 70180033
Remoção de entulho inclusive a carga, transporte e descarga em bota fora a qualquer distância
Remoção de escada e guarda-corpo metálicos
Volume estimado | 1 | m³
Expansão do entulho | 1.6
Subtotal | 1.6 | m³
Demolição de concreto armado
Volume total de demolição de concreto armado | 0.65 | m³
Expansão do entulho | 1.6
Subtotal | 1.04 | m³
Demolição de concreto simples
Volume total de demolição de concreto simples | 28.2 | m³
Expansão do entulho | 1.6
Subtotal | 45.12 | m³
Remoção de piso
Área total de remoção de piso | 105 | m²
Espessura considerada | 0.02 | m
Expansão do entulho | 1.6
Subtotal | 3.36 | m³
Volume total de remoção de entulho inclusive a carga, transporte e descarga | 51.12 | m³ | 70190145
PREPARO / LIMPEZA
Hidrojateamento de alta pressão com água quente ou fria e solução limpadora até 17 mpa
Diâmetro maior | 3.75 | m
Diâmetro menor | 3.15 | m
Subtotal | 3.2515 | m²
Total de hidrojateamento de alta pressão | 3.2515 | m² | 70190009
Preparação e aplicação de ponte de aderência com adesivo base epóxi
Diâmetro maior | 3.75 | m
Diâmetro menor | 3.15 | m
Subtotal | 3.2515 | m²
Total de preparação e aplicação de ponte de aderência | 3.2515 | m² | 70190114
FUNDAÇÕES E ESTRUTURAS
Fôrma plana de madeira - estrutura
Poço do Canal de Água Bruta
Comprimento | 4 | m
Largura | 4 | m
Subtotal | 16 | m²
Área total de fôrma plana de madeira - estrutura | 16 | m² | 70070127
Armação em aço CA-50
Poço do Canal de Água Bruta
Aço 5/16" (8mm) a cada 10 | 0.12 | m
Diâmetro com folgas para exposição das armaduras | 3.75 | m
Quantidade de ferros | 32 | unid
Comprimento total | 120 | m
Peso aço bitola 8mm | 0.395 | kg/m
Subtotal | 47.4 | kg
Peso total de armação em aço CA-50 | 47.4 | kg | 70070135
Armação em tela de aço
Poço do Canal de Água Bruta
Diâmetro com folgas para exposição das armaduras | 3.75 | m
Área de tela | 11.0447 | m²
Peso tela Q-196 | 3.11 | kg/m²
Subtotal | 34.35 | kg
Peso total de armação em tela de aço | 34.35 | kg | 70070137
Concreto estrutural para estruturas em contato com água bruta, água tratada, solo e gases agressivos, fck = 40,0 mpa
Poço do Canal de Água Bruta
Diâmetro com folgas para exposição das armaduras | 3.75 | m
Espessura | 0.2 | m
Subtotal | 2.2089 | m³
Volume total de concreto estrutural, fck = 40,0 mpa | 2.2089 | m³ | 70070149
Cimbramento de madeira
Poço do Canal de Água Bruta
Diâmetro com folgas para exposição das armaduras | 3.75 | m
Altura de cimbramento de formas | 4 | m
Subtotal | 44.1786 | m³
Volume total de cimbramento de madeira | 44.1786 | m³ | 70190003
PAREDE E PEITORIL
Alvenaria de elevação, blocos de concreto aparente 19x19x39cm
Apoio dos Painéis de Vidro
Perímetro | 28.8 | m
Altura | 0.6 | m
Subtotal | 17.28 | m²
Parede entre o Hall de Passagem e a Sala
Comprimento | 2.8 | m
Altura | 3.8 | m
Subtotal | 10.64 | m²
Área total de alvenaria de elevação, blocos de concreto aparente 19x19x39cm | 27.92 | m² | 70110023
Alvenaria de elevação, blocos canaleta 19x19x19cm, incluso graute e aço CA-50 de 10,00mm
Apoio dos Painéis de Vidro
Perímetro | 28.8 | m
Subtotal | 28.8 | m
Comprimento total de alvenaria de elevação, blocos canaleta 19x19x19cm | 28.8 | m
Aplicação manual de pintura com tinta látex acrílica em paredes, duas demãos
Apoio dos Painéis de Vidro
Pintura interna e externa | 2 | lados
Perímetro | 28.8 | m
Altura de blocos de concreto aparente | 0.6 | m
Altura de blocos canaleta | 0.2 | m
Subtotal | 46.08 | m²
Parede entre o Hall de Passagem e a Sala
Pintura interna e externa | 2 | lados
Comprimento | 2.8 | m
Altura | 3.8 | m
Subtotal | 21.28 | m²
Área total de aplicação manual de pintura com tinta látex acrílica em paredes | 67.36 | m² | 88489
Peitoril em ardósia com pingadeira, largura de 25cm, assentado com argamassa
Perímetro | 28.8 | m
Subtotal | 28.8 | m
Comprimento total de peitoril em ardósia com pingadeira, largura de 25cm | 28.8 | m
PISOS
Piso em granilite, marmorite ou granitina espessura 8mm, incluso juntas de dilatação plásticas
Hall de Passagem
Área (medida no AutoCAD) | 50.9 | m²
Subtotal | 50.9 | m²
Sala
Área (medida no AutoCAD) | 132.6 | m²
Subtotal | 132.6 | m²
Área total de piso em granilite, marmorite ou granitina espessura 8mm | 183.5 | m² | 84191
Rodapé em marmorite, altura 10cm
Hall de Passagem
Perímetro | 25 | m
Subtotal | 25 | m
Sala
Perímetro | 44.8 | m
Subtotal | 44.8 | m
Comprimento total de rodapé em marmorite, altura 10cm | 69.8 | m | 73850/001
VIDROS
Porta de correr de vidro com 2,00m de largura x 2,10m de altura, com duas folhas em vidro laminado 8mm (com perfis de alumínio)
Quantidade | 2 | unid
Subtotal | 2 | unid
Total de porta de vidro 2,00m de largura x 2,10m de altura | 2 | unid
Porta de abrir de vidro com 2,60m de largura x 2,10m de altura, com duas folhas em vidro laminado 8mm (com perfis de alumínio)
Quantidade | 1 | unid
Subtotal | 1 | unid
Total de porta de vidro 2,60m de largura x 2,10m de altura | 1 | unid
Fechamento com painel de vidro laminado 8mm
Perímetro | 39.9 | m
Altura | 3.8 | m
Subtotal | 151.62 | m²
A Descontar:
Total de porta de vidro 2,00m de largura x 2,10m de altura | 8.4 | m²
Total de porta de vidro 2,60m de largura x 2,10m de altura | 5.46 | m²
Área total de alvenaria de elevação, blocos de concreto aparente 19x19x39cm | 27.92 | m²
Área total de alvenaria de elevação, blocos canaleta 19x19x19cm | 5.76 | m²
Área total de fechamento com painel de vidro | 104.08 | m²
FORRO
Forro em réguas de PVC, frisado, para ambientes comerciais, inclusive estrutura de fixação
Hall de Passagem
Comprimento | 8 | m
Largura | 6.35 | m
Subtotal | 50.8 | m²
Sala
Comprimento | 19.2 | m
Largura | 6.9 | m
Subtotal | 132.48 | m²
Área total de forro em réguas de PVC, frisado, para ambientes comerciais | 183.28 | m² | 96116
Acabamentos para forro (roda-forro em perfil metálico e plástico)
Hall de Passagem
Comprimento | 8 | m
Largura | 6.35 | m
Subtotal | 28.7 | m
Sala
Comprimento | 19.2 | m
Largura | 6.9 | m
Subtotal | 52.2 | m
Comprimento total de acabamentos para forro | 80.9 | m | 96121

## Q-Estr Metálica (hidden)
MEMORIAIS DE QUANTITATIVOS DE ORÇAMENTO
ESTRUTURA METÁLICA PARA SUPORTE DA LAJE EM BALANÇO EXISTENTE
INSUMOS
Chapa base e = 1/2"
Comprimento | 0.4 | m
Largura | 0.4 | m
Quantidade de chapas | 2 | unid
Peso | 99.59 | kg/m²
Perdas | 1.1
Subtotal | 35.0557 | kg
Peso total de chapa base e = 1/2" | 35.0557 | kg | 1333
Chumbadores tipo Parabolt 1/2"
Quantidade de chumbadores por chapa | 4 | unid
Quantidade de chapas | 2 | unid
Subtotal | 8 | unid
Total de chumbadores tipo Parabolt 1/2" | 8 | unid | 11963
Perfil "HP" 200x53, e = 11,3mm
Trecho 1 (altura) | 2 | unid
Altura | 4.6 | m
Peso | 53 | kg/m
Perdas | 1.1
Subtotal | 536.36 | kg
Trecho 2 (comprimento) | 1 | unid
Comprimento | 6.9 | m
Peso | 53 | kg/m
Perdas | 1.1
Subtotal | 402.27 | kg
Peso total de perfil "HP" 200x53, e = 11,3mm | 938.63 | kg | 41596
Eletrodo solda E7018
Os eletrodos E7018 têm sua utilização baseada, principalmente, em estruturas metálicas que exijam grande resistência à ruptura. Por exemplo, edificações, construções navais, vasos de pressão, juntas específicas de aço com grande resistência, indústria mecânica e para soldagem de campo e manutenção de equipamentos em geral.
Peso total de perfil "HP" 200x53, e = 11,3mm | 938.63 | kg
Quantidade de solda por kg de perfil (estimada com estruturas semelhantes) | 0.005 | kg
Perdas | 1.1
Subtotal | 5.1625 | kg
Peso total de eletrodo solda E7018 | 5.1625 | kg | 10997
EQUIPAMENTOS
Inversor de solda para solda com eletrodos
Quantidade de equipamentos | 1 | unid
Horas diárias | 8 | h
Dias de utilização | 7 | dias
Subtotal | 56 | CHP
Total de inversor de solda para solda com eletrodos | 56 | CHP | 98764
Guindaste hidráulico
Quantidade de equipamentos | 1 | unid
Horas diárias | 8 | h
Dias de utilização | 1 | dias
Subtotal | 8 | CHP
Total de guindaste hidráulico | 8 | CHP | 89272
Montagem e desmontagem de andaime tubular tipo torre
Quantidade de equipamentos | 2 | unid
Altura | 4.6 | m
Número de montagem / desmontagem | 2 | unid
Subtotal | 18.4 | m
Total de montagem e desmontagem de andaime tubular tipo torre | 18.4 | m | 97064
PROFISSIONAIS
Soldador
Quantidade de profissionais | 1 | unid
Horas diárias | 8 | h
Dias de trabalho | 7 | dias
Subtotal | 56 | h
Total de soldador | 56 | h | 88317
Ajudante de estrutura metálica
Quantidade de profissionais | 1 | unid
Horas diárias | 8 | h
Dias de trabalho | 7 | dias
Subtotal | 56 | h
Total de ajudante de estrutura metálica | 56 | h | 88240
Montador de estrutura metálica
Quantidade de profissionais | 1 | unid
Horas diárias | 8 | h
Dias de trabalho | 7 | dias
Subtotal | 56 | h
Total de montador de estrutura metálica | 56 | h | 88278
PINTURA PARA METAL
Jateamento abrasivo com granalha de aço em perfil metálico
h = | 0.181 | m
bf = | 0.207 | m
Trecho 1 (altura) | 2 | unid
Altura | 4.6 | m
Subtotal | 10.948 | m²
Trecho 2 (comprimento) | 1 | unid
Comprimento | 6.9 | m
Subtotal | 8.211 | m²
Área total de jateamento abrasivo com granalha de aço em perfil metálico | 19.159 | m² | 100716
Pintura com tinta alquídica de fundo (tipo zarcão) pulverizada sobre perfil metálico
Área total de jateamento abrasivo com granalha de aço em perfil metálico | 19.159 | m²
Subtotal | 19.159 | m²
Área total de pintura com tinta alquídica de fundo (tipo zarcão) sobre perfil metálico | 19.159 | m² | 100719

## Q-Porta Vidro 2,00m (hidden)
MEMORIAIS DE QUANTITATIVOS DE ORÇAMENTO
PORTA DE CORRER DE VIDRO COM 2,00M DE LARGURA X 2,10M DE ALTURA, COM DUAS FOLHAS EM VIDRO LAMINADO 8MM (COM PERFIS DE ALUMÍNIO)
INSUMOS
Vidro laminado transparente 8mm
Largura | 2 | m
Altura | 2.1 | m
Subtotal | 4.2 | m²
Área total de vidro laminado transparente 8mm | 4.2 | m² | 70110067
Fechadura com cilindro de latão cromado para porta de vidro
Quantidade | 1 | unid
Subtotal | 1 | unid
Total de fechadura com cilindro de latão cromado para porta de vidro | 1 | unid | 3103
Puxador tubular reto para porta de vidro
Quantidade | 2 | unid
Subtotal | 2 | unid
Total de puxador tubular reto para porta de vidro | 2 | unid | 38168
Perfil de alumínio para fixação de vidro 8mm
O peso é estimado considerando que haverá diversos tipos de perfis que são utilizados para fixação dos vidros.
Subtotal | 9 | kg
Peso total de perfil de alumínio | 9 | kg | 34360
PROFISSIONAIS
Vidraceiro
Quantidade de profissionais | 1 | unid
Horas diárias | 4 | h
Dias de trabalho | 1 | dias
Subtotal | 4 | h
Total de vidraceiro | 4 | h | 88325

## Q-Porta Vidro 2,60m (hidden)
MEMORIAIS DE QUANTITATIVOS DE ORÇAMENTO
PORTA DE ABRIR DE VIDRO COM 2,60M DE LARGURA X 2,10M DE ALTURA, COM DUAS FOLHAS EM VIDRO LAMINADO 8MM (COM PERFIS DE ALUMÍNIO)
INSUMOS
Vidro laminado transparente 8mm
Largura | 2.6 | m
Altura | 2.1 | m
Subtotal | 5.46 | m²
Área total de vidro laminado transparente 8mm | 5.46 | m² | 70110067
Jogo de ferragens cromadas para porta de vidro, composto de dobradiças superior e inferior, trinco e fechadura
Quantidade | 1 | unid
Subtotal | 1 | unid
Total de jogo de ferragens cromadas para porta de vidro | 1 | unid | 3104
Puxador tubular reto para porta de vidro
Quantidade | 2 | unid
Subtotal | 2 | unid
Total de puxador tubular reto para porta de vidro | 2 | unid | 38168
Perfil de alumínio para fixação de vidro 8mm
O peso é estimado considerando que haverá diversos tipos de perfis que são utilizados para fixação dos vidros.
Subtotal | 10 | kg
Peso total de perfil de alumínio | 10 | kg | 34360
PROFISSIONAIS
Vidraceiro
Quantidade de profissionais | 1 | unid
Horas diárias | 4 | h
Dias de trabalho | 1 | dias
Subtotal | 4 | h
Total de vidraceiro | 4 | h | 88325

## Q-Painel Vidro (hidden)
MEMORIAIS DE QUANTITATIVOS DE ORÇAMENTO
FECHAMENTO COM PAINEL DE VIDRO LAMINADO 8MM
INSUMOS
Vidro laminado transparente 8mm
Comprimento | 1 | m
Largura | 1 | m
Subtotal | 1 | m²
Área total de vidro laminado transparente 8mm | 1 | m² | 70110067
Parafuso de aço tipo chumbador parabolt, diâmetro 3/8"
Quantidade | 2 | unid
Subtotal | 2 | unid
Total de parafuso de aço tipo chumbador parabolt, diâmetro 3/8" | 2 | unid | 11964
Parafuso de ferro polido, sextavado, com rosca inteira, diâmetro 5/16", comprimento 3/4", com porca e arruela lisa leve
Quantidade | 2 | unid
Subtotal | 2 | unid
Total de parafuso de ferro polido, sextavado, com rosca inteira, diâmetro 5/16" | 2 | unid | 13246
Perfil de alumínio para fixação de vidro 8mm
O peso é estimado considerando que haverá diversos tipos de perfis que são utilizados para fixação dos vidros.
Subtotal | 12 | kg
Peso total de perfil de alumínio | 12 | kg | 34360
Silicone acetico uso geral incolor 280g
Quantidade de silicone por kg de perfil (estimada com estruturas semelhantes) | 70 | g
Peso total de perfil de alumínio | 12 | kg
Consumo | 840 | g
Pote | 280 | g
Subtotal | 3 | unid
Total de silicone acetico uso geral incolor 280g | 3 | unid | 39961
PROFISSIONAIS
Auxiliar de serralheiro
Quantidade de profissionais | 1 | unid
Horas diárias | 0.5 | h
Dias de trabalho | 1 | dias
Subtotal | 0.5 | h
Total de auxiliar de serralheiro | 0.5 | h | 88251
Serralheiro
Quantidade de profissionais | 1 | unid
Horas diárias | 0.3 | h
Dias de trabalho | 1 | dias
Subtotal | 0.3 | h
Total de serralheiro | 0.3 | h | 88315
Vidraceiro
Quantidade de profissionais | 1 | unid
Horas diárias | 0.5 | h
Dias de trabalho | 1 | dias
Subtotal | 0.5 | h
Total de vidraceiro | 0.5 | h | 88325

## C-3.2_01
COMPOSIÇÃO DE PREÇOS
| Não Desonerado | SINAPI |  | SP | 2023 | Novembro
|  | SABESP |  |  | 2023 | Novembro
COMP.
C-3.2_01
Remoção de equipamentos e tubulações da Calha Parshall e Canal
Unid: | eq x dia
Item | Discriminação | Código | Fonte | Unid. | Quant. | Preço Unitário (R$) | Preço Total (R$)
1 | Encanador ou bombeiro hidráulico com encargos complementares | 88267 | SINAPI | h | 8 | 34.68 | 277.44
2 | Auxiliar de encanador ou bombeiro hidráulico com encargos complementares | 88248 | SINAPI | h | 16 | 28.97 | 463.52
[6 empty] | Total | 740.96

## C-3.2_02
COMPOSIÇÃO DE PREÇOS
| Não Desonerado | SINAPI |  | SP | 2023 | Novembro
|  | SABESP |  |  | 2023 | Novembro
COMP.
C-3.2_02
Remoção de escada e guarda-corpo metálicos
Unid: | eq x dia
Item | Discriminação | Código | Fonte | Unid. | Quant. | Preço Unitário (R$) | Preço Total (R$)
1 | Serralheiro com encargos complementares | 88315 | SINAPI | h | 8 | 32.15 | 257.2
2 | Servente com encargos complementares | 88316 | SINAPI | h | 8 | 27.32 | 218.56
[6 empty] | Total | 475.76

## C-3.2_03
COMPOSIÇÃO DE PREÇOS
| Não Desonerado | SINAPI |  | SP | 2023 | Novembro
|  | SABESP |  |  | 2023 | Novembro
COMP.
C-3.2_03
Alvenaria de elevação, blocos canaleta 19x19x19cm, incluso graute e aço CA-50 de 10,00mm
Unid: | m
Item | Discriminação | Código | Fonte | Unid. | Quant. | Preço Unitário (R$) | Preço Total (R$)
1 | Canaleta de concreto 19x19x19cm (classe C NBR 6136) | 660 | SINAPI | unid | 5 | 3.47 | 17.35
2 | Argamassa traço 1:2:8 (em volume de cimento, cal e areia média úmida) para emboço / massa única / assentamento de alvenaria de vedação, preparo mecânico com betoneira 400 L | 87292 | SINAPI | m³ | 0.008 | 475.12 | 3.8
3 | Corte e dobra de aço CA-50, diâmetro de 10,0mm | 92803 | SINAPI | kg | 1.234 | 8.93 | 11.02
4 | Graute fgk=30 Mpa, traço 1:0,02:0,9:1,2 (em massa seca de cimento / cal / areia grossa / brita 0) - preparo mecânico com betoneira 400 L | 90281 | SINAPI | m³ | 0.022 | 591.79 | 13.02
5 | Pedreiro com encargos complementares | 88309 | SINAPI | h | 0.3 | 31.75 | 9.53
6 | Servente com encargos complementares | 88316 | SINAPI | h | 0.15 | 27.32 | 4.1
[6 empty] | Total | 58.82

## C-3.2_04
COMPOSIÇÃO DE PREÇOS
| Não Desonerado | SINAPI |  | SP | 2023 | Novembro
|  | SABESP |  |  | 2023 | Novembro
COMP.
C-3.2_04
Peitoril em ardósia com pingadeira, largura de 25cm, assentado com argamassa
Unid: | m
Item | Discriminação | Código | Fonte | Unid. | Quant. | Preço Unitário (R$) | Preço Total (R$)
1 | Ardósia em placas acabamento natural esp = 8mm | CV07142 | SABESP | m² | 0.3 | 29.9 | 8.97
2 | Marmorista / graniteiro com encargos complementares | 88274 | SINAPI | h | 1 | 32.44 | 32.44
3 | Servente com encargos complementares | 88316 | SINAPI | h | 1 | 27.32 | 27.32
4 | Argamassa traço 1:3 (em volume de cimento e areia média úmida), preparo manual | 88629 | SINAPI | m³ | 0.004 | 594.49 | 2.38
[6 empty] | Total | 71.11

## C-3.2_05
COMPOSIÇÃO DE PREÇOS
| Não Desonerado | SINAPI |  | SP | 2023 | Novembro
|  | SABESP |  |  | 2023 | Novembro
COMP.
C-3.2_05
Estrutura metálica para suporte da laje em balanço existente
Unid: | gb
Item | Discriminação | Código | Fonte | Unid. | Quant. | Preço Unitário (R$) | Preço Total (R$)
1 | Chapa de aço grossa, ASTM A36, e = 1/2" (12,70mm) 99,59kg/m² | 1333 | SINAPI | kg | 35.06 | 8.94 | 313.44
2 | Parafuso de aço tipo chumbador parabolt, diâmetro 1/2", comprimento 75mm | 11963 | SINAPI | unid | 8 | 10.23 | 81.84
3 | Perfil "H" de aço laminado, "HP" | 41596 | SINAPI | kg | 938.63 | 10.9 | 10231.07
4 | Eletrodo revestido AWS - E7018, diâmetro igual a 4,00m | 10997 | SINAPI | kg | 5.16 | 48 | 247.68
5 | Inversor de solda monofásico de 160A, potência de 5400W, tensão de 220V, para solda com eletrodos de 2,0 a 4,0mm e processo TIG - CHP diurno | 98764 | SINAPI | CHP | 56 | 3.52 | 197.12
6 | Guindaste hidráulico autopropelido, com lança telescópica 28,80m, capacidade máxima 30T, potência 97KW, tração 4x4 - CHP diurno | 89272 | SINAPI | CHP | 8 | 213.35 | 1706.8
7 | Montagem e desmontagem de andaime tubular tipo torre | 97064 | SINAPI | m | 18.4 | 23.04 | 423.94
8 | Soldador com encargos complementares | 88317 | SINAPI | h | 56 | 36.07 | 2019.92
9 | Ajudante de estrutura metálica com encargos complementares | 88240 | SINAPI | h | 56 | 28.33 | 1586.48
10 | Montador de estrutura metálica com encargos complementares | 88278 | SINAPI | h | 56 | 27.21 | 1523.76
11 | Jateamento abrasivo com granalha de aço em perfil metálico em fábrica | 100716 | SINAPI | m² | 19.16 | 27.33 | 523.64
12 | Pintura com tinta alquídica de fundo (tipo zarcão) pulverida sobre perfil metálico executado em fábrica (demão) | 100719 | SINAPI | m² | 19.16 | 11.77 | 225.51
[6 empty] | Total | 19081.2

## C-3.2_06
COMPOSIÇÃO DE PREÇOS
| Não Desonerado | SINAPI |  | SP | 2023 | Novembro
|  | SABESP |  |  | 2023 | Novembro
COMP.
C-3.2_06
Porta de correr de vidro com 2,00m de largura x 2,10m de altura, com duas folhas em vidro laminado 8mm (com perfis de alumínio)
Unid: | pç
Item | Discriminação | Código | Fonte | Unid. | Quant. | Preço Unitário (R$) | Preço Total (R$)
1 | Vidro comum laminado liso incolor, espessura total 8mm | 34391 | SINAPI | m² | 4.2 | 754.03 | 3166.93
2 | Fechadura para porta de vidro, em aço inox com acabamento cromado, com cilindro em latão, incluindo chave tipo cilindro | 3103 | SINAPI | unid | 1 | 76.22 | 76.22
3 | Puxador tubular reto duplo, em alumínio cromado, comprimento de aproximadamente de 400mm e diâmetro de 25mm (1") | 38168 | SINAPI | unid | 2 | 139.71 | 279.42
4 | Perfil de alumínio anodizado | 34360 | SINAPI | kg | 9 | 36.99 | 332.91
5 | Vidraceiro com encargos complementares | 88325 | SINAPI | h | 4 | 27.33 | 109.32
[6 empty] | Total | 3964.8

## C-3.2_07
COMPOSIÇÃO DE PREÇOS
| Não Desonerado | SINAPI |  | SP | 2023 | Novembro
|  | SABESP |  |  | 2023 | Novembro
COMP.
C-3.2_07
Porta de abrir de vidro com 2,60m de largura x 2,10m de altura, com duas folhas em vidro laminado 8mm (com perfis de alumínio)
Unid: | pç
Item | Discriminação | Código | Fonte | Unid. | Quant. | Preço Unitário (R$) | Preço Total (R$)
1 | Vidro comum laminado liso incolor, espessura total 8mm | 34391 | SINAPI | m² | 5.46 | 754.03 | 4117
2 | Conjunto de ferragens para porta de vidro, em zamac cromado, cj contemplando dobradiça inferior, dobradiça superior, pivo para dobradiça inferior, pivo para dobradiça superior, fechadura central em zamac cromado, contra fechadura de pressão | 3104 | SINAPI | unid | 1 | 237.4 | 237.4
3 | Puxador tubular reto duplo, em alumínio cromado, comprimento de aproximadamente de 400mm e diâmetro de 25mm (1") | 38168 | SINAPI | unid | 2 | 139.71 | 279.42
4 | Perfil de alumínio anodizado | 34360 | SINAPI | kg | 10 | 36.99 | 369.9
5 | Vidraceiro com encargos complementares | 88325 | SINAPI | h | 4 | 27.33 | 109.32
[6 empty] | Total | 5113.04

## C-3.2_08
COMPOSIÇÃO DE PREÇOS
| Não Desonerado | SINAPI |  | SP | 2023 | Novembro
|  | SABESP |  |  | 2023 | Novembro
COMP.
C-3.2_08
Fechamento com painel de vidro laminado 8mm
Unid: | m²
Item | Discriminação | Código | Fonte | Unid. | Quant. | Preço Unitário (R$) | Preço Total (R$)
1 | Vidro comum laminado liso incolor, espessura total 8mm | 34391 | SINAPI | m² | 1 | 754.03 | 754.03
2 | Parafuso de aço tipo chumbador parabolt, diâmetro 3/8", comprimento 75mm | 11964 | SINAPI | unid | 2 | 2.58 | 5.16
3 | Parafuso de ferro polido, sextavado, com rosca inteira, diâmetro 5/16", comprimento 3/4", com porca e arruela lisa leve | 13246 | SINAPI | unid | 2 | 0.48 | 0.96
4 | Perfil de alumínio anodizado | 34360 | SINAPI | kg | 12 | 36.99 | 443.88
5 | Silicone acetico uso geral incolor 280g | 39961 | SINAPI | unid | 3 | 22.53 | 67.59
6 | Auxiliar de serralheiro com encargos complementares | 88251 | SINAPI | h | 0.5 | 29.51 | 14.76
7 | Serralheiro com encargos complementares | 88315 | SINAPI | h | 0.3 | 32.15 | 9.65
8 | Vidraceiro com encargos complementares | 88325 | SINAPI | h | 0.5 | 27.33 | 13.67
[6 empty] | Total | 1309.7

## E-3.2_01
COMPOSIÇÃO DE PREÇOS
| Não Desonerado | SINAPI |  | SP | 2023 | Novembro
|  | SABESP |  |  | 2023 | Novembro
COMP.
E-3.2_01
Montagem dos materiais e equipamentos elétricos
Unid: | gb
Item | Discriminação | Código | Fonte | Unid. | Quant. | Preço Unitário (R$) | Preço Total (R$)
1 | Eletricista industrial com encargos complementares | 88265 | SINAPI | h | 40 | 38.2 | 1528
2 | Auxiliar de eletricista com encargos complementares | 88247 | SINAPI | h | 120 | 30.08 | 3609.6
3 | Eletrotécnico com encargos complementares | 88266 | SINAPI | h | 30 | 45.94 | 1378.2
4 | * Engenheiro eletricista com encargos complementares | 91677 | SINAPI | h | 20 | 115.71 | 2314.2
[6 empty] | Total | 8830
* | Valor não consta na Tabela, atualizado pelo INCC

## E-3.2_02
COMPOSIÇÃO DE PREÇOS
| Não Desonerado | SINAPI |  | SP | 2023 | Novembro
|  | SABESP |  |  | 2023 | Novembro
COMP.
E-3.2_02
Caixa de ligação ("condulete"), tipo "E", Ø 3/4", com tomada 2P+T 20A
Unid: | pç
Item | Discriminação | Código | Fonte | Unid. | Quant. | Preço Unitário (R$) | Preço Total (R$)
1 | Tomada média de embutir (1 módulo), 2P+T 20 A, incluindo suporte e placa - fornecimento e instalação | 91997 | SINAPI | un | 1 | 47.87 | 47.87
2 | Condulete de alumínio, tipo E, para eletroduto de aço galvanizado DN 20 mm (3/4''), aparente - fornecimento e instalação | 95779 | SINAPI | un | 1 | 28.61 | 28.61
[6 empty] | Total | 76.48

## E-3.2_03
COMPOSIÇÃO DE PREÇOS
| Não Desonerado | SINAPI |  | SP | 2023 | Novembro
|  | SABESP |  |  | 2023 | Novembro
COMP.
E-3.2_03
Caixa de ligação ("condulete"), tipo "C" duplo, Ø 3/4", com duas tomadas 2P+T 20A
Unid: | pç
Item | Discriminação | Código | Fonte | Unid. | Quant. | Preço Unitário (R$) | Preço Total (R$)
1 | Tomada média de embutir (1 módulo), 2P+T 20 A, incluindo suporte e placa - fornecimento e instalação | 91997 | SINAPI | un | 2 | 47.87 | 95.74
2 | Condulete de alumínio, tipo C, para eletroduto de aço galvanizado DN 20 mm (3/4''), aparente - fornecimento e instalação | 95778 | SINAPI | un | 2 | 34.43 | 68.86
[6 empty] | Total | 164.6

## E-3.2_04
COMPOSIÇÃO DE PREÇOS
| Não Desonerado | SINAPI |  | SP | 2023 | Novembro
|  | SABESP |  |  | 2023 | Novembro
COMP.
E-3.2_04
Caixa de ligação ("condulete"), tipo "C", Ø 3/4", com interruptor bipolar 10A
Unid: | pç
Item | Discriminação | Código | Fonte | Unid. | Quant. | Preço Unitário (R$) | Preço Total (R$)
1 | Interruptor bipolar (1 módulo), 10A/250V, incluindo suporte e placa - fornecimento e instalação | 91981 | SINAPI | un | 1 | 62.79 | 62.79
2 | Condulete de alumínio, tipo C, para eletroduto de aço galvanizado DN 20 mm (3/4''), aparente - fornecimento e instalação | 95778 | SINAPI | un | 1 | 34.43 | 34.43
[6 empty] | Total | 97.22

## E-3.2_05
COMPOSIÇÃO DE PREÇOS
| Não Desonerado | SINAPI |  | SP | 2023 | Novembro
|  | SABESP |  |  | 2023 | Novembro
COMP.
E-3.2_05
Luminária tipo plafon redondo com vidro fosco, diâmetro 30 cm, com 2 lâmpadas de LED com 10W cada - fornecimento e instalação
Unid: | cj
Item | Discriminação | Código | Fonte | Unid. | Quant. | Preço Unitário (R$) | Preço Total (R$)
1 | Eletricista com encargos complementares | 88264 | SINAPI | h | 0.7 | 40.42 | 28.29
2 | Auxiliar de eletricista com encargos complementares | 88247 | SINAPI | h | 0.3 | 30.08 | 9.02
3 | Luminária plafon redondo com vidro fosco diâmetro *30* cm, para 2 lâmpadas, base E27, potência máxima 40/60W (não inclui lâmpadas) | 38770 | SINAPI | unid | 1 | 82.81 | 82.81
4 | Lâmpada LED 10W bivolt branca, formato tradicional (base E27) | 38194 | SINAPI | unid | 2 | 6.22 | 12.44
[6 empty] | Total | 132.56

## Resumo Cotações (hidden)
RESUMO DAS PROPOSTAS TÉCNICAS DE OBRAS E SERVIÇOS E MATERIAIS E EQUIPAMENTOS
| CÓDIGO | DESCRIÇÃO | UNID. | ORIGEM DO PREÇO 1 | ORIGEM DO PREÇO 2 | ORIGEM DO PREÇO 3 | PREÇO 1 | PREÇO 2 | PREÇO 3 | PREÇO MEDIANO
Cotação | ELE-01 | Quadro de Luz da Sala (QL-CP), montado em caixa de sobrepor, conforme diagrama apresentado | cj | COT-21 (ELÉTRICA MG) | COT-50 (ELEPAINÉIS) | COT-74 (DELTA PHI SERVICE) | 1679 | 2207 | 2391 | 2207 | OK RASTREADA