## Resumo
SEMAE | SERVIÇO MUNICIPAL DE ÁGUA E ESGOTO DE PIRACICABA | Referência de Preços
| PLANILHA DE ORÇAMENTO | SINAPI SP Não Desonerado I0: | Nov/2023
OBRA | TERCEIRA ETAPA DA AMPLIAÇÃO DA ETA 3 CAPIM FINO | SABESP Io: | Nov/2023
PRODUTO 3.3 - PAVIMENTAÇÃO EM CONCRETO ESTRUTURAL DO ESTACIONAMENTO E DE TRECHOS DO PÁTIO CENTRAL
| RESUMO GERAL | Obras Civis e Serviços: | 24.18%
|  | Materiais e Equipamentos: | 14.02%
Item | Discriminação | Preço Total Com BDI (R$)
1 | OPERAÇÃO E MANUTENÇÃO DO CANTEIRO DE OBRAS
| OBRAS CIVIS E SERVIÇOS | 1086.24 |  | --
2 | PAVIMENTO EM CONCRETO ESTRUTURAL
| OBRAS CIVIS E SERVIÇOS | 1122378.43 |  | --
| TOTAL | 1123464.67 |  |  | 28059.4607 | Valor Máximo Canteiro 2,5%

## OS-Op Canteiro
SEMAE | SERVIÇO MUNICIPAL DE ÁGUA E ESGOTO DE PIRACICABA |  |  |  |  | Referência de Preços
| PLANILHA DE ORÇAMENTO |  |  |  |  | SINAPI SP Não Desonerado I0: |  |  | Nov/2023
OBRA | TERCEIRA ETAPA DA AMPLIAÇÃO DA ETA 3 CAPIM FINO |  |  |  |  | SABESP Io: |  |  | Nov/2023
PRODUTO 3.3 - PAVIMENTAÇÃO EM CONCRETO ESTRUTURAL DO ESTACIONAMENTO E DE TRECHOS DO PÁTIO CENTRAL
| OPERAÇÃO E MANUTENÇÃO DO CANTEIRO DE OBRAS |  |  |  |  | Obras Civis e Serviços: |  |  | 24.18%
| OBRAS CIVIS E SERVIÇOS |  |  |  |  | Materiais e Equipamentos: |  |  | 14.02%
Item | Discriminação | Código | Fonte | Unid. | Quant. | Preço Unitário Sem BDI (R$) | BDI Aplicado (%) | Preço Unitário Com BDI (R$) | Preço Total Com BDI (R$)
1 | OPERAÇÃO E MANUTENÇÃO DO CANTEIRO DE OBRAS | [7 empty] | 1086.24
| TOTAL | [7 empty] | 1086.24
1 | Operação e Manutenção do Canteiro de Obras
1.1 | Tarifa "A" de fornecimento de água (contrapartida do SEMAE) | 44480 | SINAPI | m³ | 0 | 14.38 | 24.18% | 17.86 | 0
1.2 | Energia elétrica comercial, incluindo ICMS, PIS/PASEP e COFINS (contrapartida do SEMAE) | 14250 | SINAPI | kWh | 0 | 0.74 | 24.18% | 0.92 | 0
1.3 | Plano compartilhado de telefonia móvel | EQ07281 | SABESP | h | 1488 | 0.59 | 24.18% | 0.73 | 1086.24
| Subtotal 1 | [7 empty] | 1086.24
A Instalação do Canteiro de Obras já está prevista no Produto 1.1.
| TOTAL | [7 empty] | 1086.24

## OS-Pavimento
SEMAE | SERVIÇO MUNICIPAL DE ÁGUA E ESGOTO DE PIRACICABA |  |  |  |  | Referência de Preços
| PLANILHA DE ORÇAMENTO |  |  |  |  | SINAPI SP Não Desonerado I0: |  |  | Nov/2023
OBRA | TERCEIRA ETAPA DA AMPLIAÇÃO DA ETA 3 CAPIM FINO |  |  |  |  | SABESP Io: |  |  | Nov/2023
PRODUTO 3.3 - PAVIMENTAÇÃO EM CONCRETO ESTRUTURAL DO ESTACIONAMENTO E DE TRECHOS DO PÁTIO CENTRAL
| PAVIMENTO EM CONCRETO ESTRUTURAL |  |  |  |  | Obras Civis e Serviços: |  |  | 24.18%
| OBRAS CIVIS E SERVIÇOS |  |  |  |  | Materiais e Equipamentos: |  |  | 14.02%
Item | Discriminação | Código | Fonte | Unid. | Quant. | Preço Unitário Sem BDI (R$) | BDI Aplicado (%) | Preço Unitário Com BDI (R$) | Preço Total Com BDI (R$)
1 | LEVANTAMENTO DE PAVIMENTAÇÃO | [7 empty] | 79200.48
2 | LIMPEZA DE TERRENO | [7 empty] | 4312.64
3 | MOVIMENTO DE TERRA | [7 empty] | 133531.02
4 | FUNDAÇÕES E ESTRUTURAS | [7 empty] | 854034.53
5 | RECOMPOSIÇÃO DE PAVIMENTAÇÃO | [7 empty] | 49209.96
6 | PINTURAS | [7 empty] | 1836.8
7 | PAISAGISMO | [7 empty] | 253
| TOTAL | [7 empty] | 1122378.43
1 | Levantamento de Pavimentação
1.1 | Levantamento de pavimentação asfáltica (B) | 70090014 | SABESP | m² | 326.7 | 18.81 | 24.18% | 23.36 | 7631.71
1.2 | Levantamento de guias | 70090020 | SABESP | m | 77.99 | 19.86 | 24.18% | 24.66 | 1923.23
1.3 | Remoção de entulho inclusive a carga, transporte e descarga em bota fora a qualquer distância | 70190145 | SABESP | m³ | 495.31 | 113.23 | 24.18% | 140.61 | 69645.54
0
| Subtotal 1 | [6 empty] | 0 | 79200.48
0
2 | Limpeza de Terreno | [6 empty] | 0
2.1 | Roçada e capina | 70020014 | SABESP | m² | 1012.7 | 3.2 | 24.18% | 3.97 | 4020.42
2.2 | Corte e remoção de árvores, inclusive raízes - diâmetro entre 16 e 30 cm | 70020016 | SABESP | unid | 2 | 117.66 | 24.18% | 146.11 | 292.22
0
| Subtotal 2 | [6 empty] | 0 | 4312.64
3 | Movimento de Terra | [6 empty] | 0
3.1 | Escavação mecanizada de poços e cavas, em solo não rochoso, c/prof. até 1,25 m (B) | 70030007 | SABESP | m³ | 791.39 | 10.92 | 24.18% | 13.56 | 10731.25
3.2 | Argila ou barro para aterro/reaterro (retirado na jazida, sem transporte) | 6077 | SINAPI | m³ | 411.52 | 33.7 | 24.18% | 41.85 | 17222.11
3.3 | Aterro de valas, poços e cavas compactado mecanicamente, com controle do G.C. >= 95% do E.N.C. | 70030026 | SABESP | m³ | 633.11 | 20.32 | 24.18% | 25.23 | 15973.37
3.4 | *Umidificação de material com caminhão pipa 10000L | 95606 | SINAPI | m³ | 633.11 | 2.27 | 24.18% | 2.82 | 1785.37
3.5 | Carga, manobra e descarga de solos e materiais granulares em caminhão basculante 6 m³ - carga com pá carregadeira (caçamba de 1,7 a 2,8 m³ / 128 HP) e descarga livre | 100973 | SINAPI | m³ | 617.28 | 9.34 | 24.18% | 11.6 | 7160.45
3.6 | Transporte com caminhão basculante de 6 m³, em via urbana pavimentada | 97914 | SINAPI | m³ x km | 20576.14 | 3.16 | 24.18% | 3.92 | 80658.47
0
| Subtotal 3 | [6 empty] | 0 | 133531.02
4 | Fundações e Estruturas | [6 empty] | 0
4.1 | Lastro com material granular (brita) | 96622 | SINAPI | m³ | 79.14 | 128.79 | 24.18% | 159.93 | 12656.86
4.2 | Lastro de concreto magro | 96620 | SINAPI | m³ | 79.14 | 579.21 | 24.18% | 719.26 | 56922.24
4.3 | Fôrmas de madeira - comum | 70070126 | SABESP | m² | 113.57 | 70.74 | 24.18% | 87.84 | 9975.99
4.4 | Armação em aço CA-60 | 70070136 | SABESP | kg | 29043 | 14.34 | 24.18% | 17.81 | 517255.83
4.5 | Concreto estrutural p/ estruturas em contato com água bruta, água tratada, solo e gases agressivos, fck = 30MPa | 70070147 | SABESP | m³ | 316.56 | 577.64 | 24.18% | 717.31 | 227071.65
4.6 | Junta de dilatação em madeira para piso de concreto | C-3.3_01 | COMP. | m² | 1582.78 | 15.34 | 24.18% | 19.05 | 30151.96
0
| Subtotal 4 | [6 empty] | 0 | 854034.53
5 | Recomposição de Pavimentação | [6 empty] | 0
5.1 | Guia (meio-fio) de concreto, moldada in loco em trecho reto com extrusora, 15cm base x 30cm altura | 94265 | SINAPI | m | 369.8 | 47.09 | 24.18% | 58.48 | 21625.9
5.2 | Execução de sarjeta de concreto usinado, moldada in loco em trecho reto, 30cm base x 15cm altura | 94281 | SINAPI | m | 375.6 | 59.14 | 24.18% | 73.44 | 27584.06
0
| Subtotal 5 | [6 empty] | 0 | 49209.96
0
6 | Pinturas | [6 empty] | 0
6.1 | Pintura de demarcação de vaga com tinta acrílica, E = 10 cm, aplicação manual | 102500 | SINAPI | m | 280 | 5.28 | 24.18% | 6.56 | 1836.8
0
| Subtotal 6 | [6 empty] | 0 | 1836.8
7 | Paisagismo | [6 empty] | 0
7.1 | Plantio de árvores | 70150014 | SABESP | unid | 2 | 101.87 | 24.18% | 126.5 | 253
0
| Subtotal 7 | [6 empty] | 0 | 253
| TOTAL | [7 empty] | 1122378.43

## Cronograma (hidden)
CRONOGRAMA FÍSICO-FINANCEIRO
TERCEIRA ETAPA DA AMPLIAÇÃO DA ETA 3 CAPIM FINO
PRODUTO 3.3 - PAVIMENTAÇÃO EM CONCRETO ESTRUTURAL DO ESTACIONAMENTO E DE TRECHOS DO PÁTIO CENTRAL
ITEM | ATIVIDADE | CUSTO | PERIODO | PERÍODO |  |  |  | PERÍODO |  |  |  | Total | Total do Item
|  |  |  | Mês 1 |  |  |  | Mês 2 |  |  |  | (R$) | (%)
| OBRAS CIVIS E SERVIÇOS | 1123464.67 | 8 | 561732.335 |  |  |  | 561732.335 |  |  |  | 1123464.67 | 100%
|  |  |  | 50% |  |  |  | 50% | [5 empty] | 0
|  |  |  | 50% |  |  |  | 50%
1 | OPERAÇÃO E MANUTENÇÃO DO CANTEIRO DE OBRAS--OBRAS CIVIS E SERVIÇOS | 1086.24 | 8 | 135.78 | 135.78 | 135.78 | 135.78 | 135.78 | 135.78 | 135.78 | 135.78 | 1086.24 | 0.09669%
2 | PAVIMENTO EM CONCRETO ESTRUTURAL--OBRAS CIVIS E SERVIÇOS | 1122378.43 | 8 | 140297.3037 | 140297.3037 | 140297.3037 | 140297.3037 | 140297.3037 | 140297.3037 | 140297.3037 | 140297.3037 | 1122378.43 | 99.9%
TOTAL GERAL (R$) |  | 1123464.67 | [9 empty] | 1123464.67 | 100% | 0 | 0 | 0
TOTAL MÊS (R$) |  |  |  | 561732.335 |  |  |  | 561732.335
TOTAL MÊS (%) |  |  |  | 50% |  |  |  | 50%
ACUMULADO (R$) |  |  |  | 561732.335 |  |  |  | 1123464.67
ACUMULADO (%) |  |  |  | 50% |  |  |  | 100%
0

## Q-Op Canteiro (hidden)
MEMORIAIS DE QUANTITATIVOS DE ORÇAMENTO
Operação e Manutenção do Canteiro de Obras
Operação e manutenção do canteiro de obras
Período | 2 | mês
Subtotal | 2 | mês
Total de meses de operação e manutenção do canteiro de obras | 2 | mês
Tarifa "A" de fornecimento de água (contrapartida do SEMAE)
Subtotal | 0 | m³
Total de tarifa "A" de fornecimento de água | 0 | m³
Energia elétrica comercial, incluindo ICMS, PIS/PASEP e COFINS (contrapartida do SEMAE)
Subtotal | 0 | kWh
Total de energia elétrica comercial, incluindo ICMS, PIS/PASEP e COFINS | 0 | kWh
Plano compartilhado de telefonia móvel
Diária | 24 | h
Mensal | 31 | dias
Período | 2 | mês
Subtotal | 1488 | h
Total de plano compartilhado de telefonia móvel | 1488 | h

## Q-Pavimento (hidden)
MEMORIAIS DE QUANTITATIVOS DE ORÇAMENTO
PAVIMENTO EM CONCRETO ESTRUTURAL
DADOS
Área 1 | 353.28 | m²
Perímetro | 176.93 | m
Área 2 | 191.3 | m²
Perímetro | 68.6 | m
Área 3 | 135.3 | m²
Perímetro | 103.8 | m
Área 4 | 877.4 | m²
Perímetro | 218.5 | m
Altura do pavimento | 0.2 | m
Altura do lastro de concreto magro | 0.05 | m
Altura do lastro de brita | 0.05 | m
Altura da base a ser substituída por solo argiloso compactado | 0.2 | m
Altura da sub-base a ser compactada e regularizada | 0.2 | m
Altura total de escavação | 0.5 | m
Altura total de solo a ser descartado | 0.3 | m
LEVANTAMENTO DE PAVIMENTAÇÃO
Levantamento de pavimentação asfáltica (B)
Área 1
Área de pavimentação | 301.2 | m²
Subtotal | 301.2 | m²
Área 3
Trecho 1 | 51 | m
Largura da faixa a ser demolida | 0.5 | m
Subtotal | 25.5 | m²
Área total de levantamento de pavimentação asfáltica (B) | 326.7 | m² | 70090014 | SABESP
Levantamento de guias
Área 31
Trecho | 14 | m
Área 3 e Área 4
Trecho 1 | 51 | m
Trecho 2 | 7.99 | m
Trecho 3 | 5 | m
Subtotal | 77.99 | m
Extensão total de levantamento de guias | 77.99 | m | 70090020 | SABESP
Remoção de entulho inclusive a carga, transporte e descarga em bota fora a qualquer distância
Área total de levantamento de pavimentação asfáltica (B) | 326.7 | m²
Expansão do entulho | 1.5 | %
Subtotal | 490.05 | m³
Extensão total de levantamento de guias | 77.99 | m
Largura | 0.15 | m
Altura | 0.3 | m
Expansão do entulho | 1.5 | %
Subtotal | 5.2643 | m³
Volume total de remoção de entulho inclusive a carga, transporte e descarga | 495.3143 | m³ | 70190145 | SABESP
LIMPEZA DE TERRENO
Roçada e capina
Área 1 | 52.08 | m
Área 3 | 135.3 | m²
Área 4 | 877.4 | m²
Subtotal | 1012.7 | m²
Área total de roçada e capina | 1012.7 | m² | 70020014 | SABESP
Corte e remoção de árvores, inclusive raízes - diâmetro entre 16 e 30 cm
Quantidade | 2 | unid
Subtotal | 2 | unid
Total de corte e remoção de árvores, inclusive raízes - diâmetro entre 16 e 30 cm | 2 | unid | 70020016 | SABESP
MOVIMENTO DE TERRA
Escavação mecanizada de poços e cavas, em solo não rochoso
Área 1 | 353.28 | m²
Altura total de escavação | 0.5 | m
Subtotal | 176.64 | m³
Área 2 | 191.3 | m²
Altura total de escavação | 0.5 | m
Subtotal | 95.65 | m³
Área 3 | 160.8 | m²
Altura total de escavação | 0.5 | m
Subtotal | 80.4 | m³
Área 4 | 877.4 | m²
Altura total de escavação | 0.5 | m
Subtotal | 438.7 | m³
Volume total de escavação mecanizada de poços e cavas, em solo não rochoso | 791.39 | m³ | 70030007 | SABESP
Argila ou barro para aterro/reaterro (retirado na jazida, sem transporte)
Área 1 | 353.28 | m²
Altura da base a ser substituída por solo argiloso compactado | 0.2 | m
Considerado 30% de empolamento | 1.3 | %
Subtotal | 91.8528 | m³
Área 2 | 191.3 | m²
Altura da base a ser substituída por solo argiloso compactado | 0.2 | m
Considerado 30% de empolamento | 1.3 | %
Subtotal | 49.738 | m³
Área 3 | 160.8 | m²
Altura da base a ser substituída por solo argiloso compactado | 0.2 | m
Considerado 30% de empolamento | 1.3 | %
Subtotal | 41.808 | m³
Área 4 | 877.4 | m²
Altura da base a ser substituída por solo argiloso compactado | 0.2 | m
Considerado 30% de empolamento | 1.3 | %
Subtotal | 228.124 | m³
Volume total de argila ou barro para aterro/reaterro (sem transporte) | 411.5228 | m³ | 6077 | SINAPI
Aterro de valas, poços e cavas compactado mecanicamente, com controle do G.C. >= 95% do E.N.C.
Área 1 | 353.28 | m²
Altura da base a ser substituída por solo argiloso compactado | 0.2 | m
Altura da sub-base a ser compactada e regularizada | 0.2 | m
Subtotal | 141.312 | m³
Área 2 | 191.3 | m²
Altura da base a ser substituída por solo argiloso compactado | 0.2 | m
Altura da sub-base a ser compactada e regularizada | 0.2 | m
Subtotal | 76.52 | m³
Área 3 | 160.8 | m²
Altura da base a ser substituída por solo argiloso compactado | 0.2 | m
Altura da sub-base a ser compactada e regularizada | 0.2 | m
Subtotal | 64.32 | m³
Área 4 | 877.4 | m²
Altura da base a ser substituída por solo argiloso compactado | 0.2 | m
Altura da sub-base a ser compactada e regularizada | 0.2 | m
Subtotal | 350.96 | m³
Volume total de aterro de valas, poços e cavas compactado com controle do G.C. | 633.112 | m³ | 70030026 | SABESP
Umidificação de material com caminhão pipa 10000L
Volume total de aterro de valas, poços e cavas compactado com controle do G.C. | 633.112 | m³
Subtotal | 633.112 | m³
Volume total de umidificação de material com caminhão pipa 10000L | 633.112 | m³ | 95606 | SINAPI
Carga, manobras e descarga de areia, brita, pedra de mão e solos com caminhão basculante 6m³
Área 1 | 353.28 | m²
Altura total de solo a ser descartado | 0.3 | m
Considerado 30% de empolamento | 1.3 | %
Subtotal | 137.7792 | m³
Área 2 | 191.3 | m²
Altura total de solo a ser descartado | 0.3 | m
Considerado 30% de empolamento | 1.3 | %
Subtotal | 74.607 | m³
Área 3 | 160.8 | m²
Altura total de solo a ser descartado | 0.3 | m
Considerado 30% de empolamento | 1.3 | %
Subtotal | 62.712 | m³
Área 4 | 877.4 | m²
Altura total de solo a ser descartado | 0.3 | m
Considerado 30% de empolamento | 1.3 | %
Subtotal | 342.186 | m³
Volume total de carga, manobras e descarga com caminhão basculante 6m³ | 617.2842 | m³ | 72888 | SINAPI
Transporte com caminhão basculante de 6 m³, via urbana pavimentada
Distância considerada | 20 | km
Volume total de carga, manobras e descarga com caminhão basculante 6m³ | 617.2842 | m³
Volume total de argila ou barro para aterro/reaterro (sem transporte) | 411.5228 | m³
Subtotal | 20576.14 | m³ x km
Volume total de transporte com caminhão basculante de 6 m³ | 20576.14 | m³ x km | 97914 | SINAPI
FUNDAÇÕES E ESTRUTURAS
Lastro de brita
Área 1 | 353.28 | m²
Altura do lastro de brita | 0.05 | m
Subtotal | 17.664 | m³
Área 2 | 191.3 | m²
Altura do lastro de brita | 0.05 | m
Subtotal | 9.565 | m³
Área 3 | 160.8 | m²
Altura do lastro de brita | 0.05 | m
Subtotal | 8.04 | m³
Área 4 | 877.4 | m²
Altura do lastro de brita | 0.05 | m
Subtotal | 43.87 | m³
Volume total de lastro de brita | 79.139 | m³ | 96622 | SINAPI
Lastro de concreto magro
Área 1 | 353.28 | m²
Altura do lastro de concreto magro | 0.05 | m
Subtotal | 17.664 | m³
Área 2 | 191.3 | m²
Altura do lastro de concreto magro | 0.05 | m
Subtotal | 9.565 | m³
Área 3 | 160.8 | m²
Altura do lastro de concreto magro | 0.05 | m
Subtotal | 8.04 | m³
Área 4 | 877.4 | m²
Altura do lastro de concreto magro | 0.05 | m
Subtotal | 43.87 | m³
Volume total de lastro de concreto magro | 79.139 | m³ | 96620 | SINAPI
Formas de madeira - comum
Área 1
Perímetro | 176.93 | m
Altura do pavimento | 0.2 | m
Subtotal | 35.386 | m²
Área 2
Perímetro | 68.6 | m
Altura do pavimento | 0.2 | m
Subtotal | 13.72 | m²
Área 3
Perímetro | 103.8 | m
Altura do pavimento | 0.2 | m
Subtotal | 20.76 | m²
Área 4
Perímetro | 218.5 | m
Altura do pavimento | 0.2 | m
Subtotal | 43.7 | m²
Área total de formas de madeira - comum | 113.566 | m² | 70070126 | SABESP
Armação em aço CA-60
Conforme desenho | 29043 | kg
Subtotal | 29043 | kg
Peso total de armação em aço CA-60 | 29043 | kg | 70070136 | SABESP
Concreto estrutural fck = 30MPa
Área 1 | 353.28 | m²
Altura do pavimento | 0.2 | m
Subtotal | 70.656 | m³
Área 2 | 191.3 | m²
Altura do pavimento | 0.2 | m
Subtotal | 38.26 | m³
Área 3 | 160.8 | m²
Altura do pavimento | 0.2 | m
Subtotal | 32.16 | m³
Área 4 | 877.4 | m²
Altura do pavimento | 0.2 | m
Subtotal | 175.48 | m³
Volume total de concreto estrutural fck = 30MPa | 316.556 | m³ | 70070147 | SABESP
Junta de dilatação em madeira para piso de concreto
Área 1 | 353.28 | m²
Área 2 | 191.3 | m²
Área 3 | 160.8 | m²
Área 4 | 877.4 | m²
Subtotal | 1582.78 | m²
Área total de junta de dilatação em madeira para piso de concreto | 1582.78 | m²
RECOMPOSIÇÃO DE PAVIMENTAÇÃO
Guia (meio-fio) de concreto, moldada in loco em trecho reto com extrusora, 15cm base x 30cm altura
Área 1 | 88.9 | m
Área 2 | 44.6 | m
Área 3 | 51.8 | m
Área 4 | 184.5 | m
Subtotal | 369.8 | m
Comprimento total de guia (meio-fio) de concreto, 15cm base x 30cm altura | 369.8 | m | 94265 | SINAPI
Execução de sarjeta de concreto usinado, moldada in loco em trecho reto, 30cm base x 15cm altura
Área 1 | 90.5 | m
Área 2 | 45.4 | m
Área 3 | 51.7 | m
Área 4 | 188 | m
Subtotal | 375.6 | m
Comprimento total de execução de sarjeta de concreto, 30cm base x 15cm altura | 375.6 | m | 94281 | SINAPI
PINTURAS
Pintura acrílica de faixas de demarcação de vagas
Extensão estimada | 280 | m
Subtotal | 280 | m
Comprimento total de pintura acrílica de faixas de demarcação de vagas | 280 | m
PAISAGISMO
Plantio de árvores
Quantidade | 2 | unid
Subtotal | 2 | unid
Total de plantio de árvores | 2 | unid | 70150014 | SABESP

## C-3.3_01
COMPOSIÇÃO DE PREÇOS
| Não Desonerado | SINAPI |  | SP | 2023 | Novembro
|  | SABESP |  |  | 2023 | Novembro
COMP.
C-3.3_01
Junta de dilatação em madeira para piso de concreto
Unid: | m²
Item | Discriminação | Código | Fonte | Unid. | Quant. | Preço Unitário (R$) | Preço Total (R$)
1 | Ripa não aparelhada, *1,5 x 5* cm, macaranduba, angelim ou equivalente da região - bruta | 4408 | SINAPI | m | 3 | 3.01 | 9.03
2 | Carpinteiro de formas com encargos complementares | 88262 | SINAPI | h | 0.1 | 31.33 | 3.13
3 | Pedreiro com encargos complementares | 88309 | SINAPI | h | 0.1 | 31.75 | 3.18
[6 empty] | Total | 15.34