## Planilha Analítica
| CONTRATAÇÃO DE EMPRESA PARA PRESTAÇÃO DE SERVIÇO COMUM DE ENGENHARIA VISANDO A SUBSTITUIÇÃO DE CONJUNTOS REDUTORES DE PRESSÃO E MACROMEDIÇÃO, ADEQUAÇÕES NAS REDES DE ABASTECIMENTO E CONSTRUÇÃO DE ABRIGOS PROTETORES NO MUNICÍPIO DE PIRACICABA-SP |  |  | Razão Social:
CNPJ:
Fone:
Endereço:
Data:
BDI:
ITEM | DESCRIÇÃO | FONTE | CÓDIGO | UNIDADE | QUANTIDADE | PREÇO UNITÁRIO COM BDI (R$) | PREÇO TOTAL (R$)
1 | CANTEIRO E EXTRAS |  |  |  |  | TOTAL 1
1.1 | IMÓVEL PARA ACOMODAR CANTEIRO DE OBRAS (ESCRITÓRIO, REFEITÓRIO E VESTIÁRIO) | COTAÇÃO | COT19 | mês | 18
1.2 | ESGOTAMENTO COM BOMBAS DE SUPERFÍCIE OU SUBMERSAS | SABESP | 70050001 | HPH | 260
2 | ADMINISTRAÇÃO LOCAL |  |  |  |  | TOTAL 2
2.1 | ENGENHEIRO CIVIL DE OBRA PLENO (HORISTA) | SINAPI | 2707 | H | 3168
2.2 | TECNICO EM SEGURANCA DO TRABALHO (HORISTA) | SINAPI | 40943 | H | 152
2.3 | ENCANADOR OU BOMBEIRO HIDRAULICO (HORISTA) | SINAPI | 2696 | H | 9504
3 | CAVALETE VRP DN 50 C/ MEDIDOR DE VAZÃO - CRISTOVÃO COLOMBO 50MM - DIMENSÕES: (3,50 x 2,00 x 2,10m) - REDE DE 110 PVC |  |  |  |  | TOTAL 3
3.1 | PEÇAS, TUBOS E CONEXÕES |  |  |  |  | SUBTOTAL 3.1
3.1.1 | VRP COM ACIONAMENTO ATRAVÉS DE DOIS PILOTOS (UM DE DIA E UM DE NOITE) - DAY/NIGHT 50MM | COTAÇÃO 3 FORNECEDORES | COT1 | un | 1
3.1.2 | HIDRÔMETRO ULTRASSÔNICO COM FLANGES PN10, ALIMENTAÇÃO À BATERIA, SAÍDA PULSADA, SAÍDA MODBUS IP 68, DN 80 | COTAÇÃO 3 FORNECEDORES | COT2 | un | 1
3.1.3 | FILTRO Y 3" 80mm MOD VA 600F (ABNT - 10/16) | COTAÇÃO 3 FORNECEDORES | COT3 | un | 1
3.1.4 | VENTOSA TRÍPLICE FUNÇÃO C/FLANGES PN10/16/25 FERRO FUNDIDO DN=50MM PINTURA EPÓXI NTS 322 ÁGUA | SABESP | HM04217 | un | 1
3.1.5 | JUNTA DE DESMONTAGEM TRAVADA AXIALMENTE FERRO FUNDIDO DN=80 MM PN10/16/25 * (20,00 KG) - PINTURA EPÓXI POLIAMIDA | SABESP | HM05886 | un | 1
3.1.6 | VÁLVULA GAVETA C/FLANGES PN10/16 FERRO FUNDIDO DN=50 MM * (11,00 KG), ACION. VOLANTE, CUNHA DE BORRACHA, MÉTRICA CHATA, PINTURA EPÓXI EM PÓ NBR 14968 ÁGUA/ESGOTO | SABESP | HM04207 | un | 1
3.1.7 | VÁLVULA GAVETA C/FLANGES PN10/16 FERRO FUNDIDO DN=80 MM * (16,00 KG), ACION. VOLANTE, CUNHA DE BORRACHA, MÉTRICA CHATA, PINTURA EPÓXI EM PÓ NBR 14968 ÁGUA/ESGOTO | SABESP | HM04206 | un | 3
3.1.8 | CURVA 90º COM FLANGES PN10/16/25 FERRO FUNDIDO DN=80 MM * (9,50 KG) PINTURA BETUMINOSA - ACESSÓRIOS NÃO INCLUSOS NBR 7675 ÁGUA | SABESP | HM03010 | un | 5
3.1.9 | REDUÇÃO CONCÊNTRICA COM FLANGES PN10/16/25 FERRO FUNDIDO DN=80 X 50 MM * (8,40 KG) PINTURA BETUMINOSA, ACESSÓRIOS NÃO INCLUSOS NBR 7675 ÁGUA | SABESP | HM03331 | un | 3
3.1.10 | TÊ COM FLANGES PN10/16/25 FERRO FUNDIDO DN=80 X 80 MM * (15,30 KG) PINTURA BETUMINOSA, ACESSÓRIOS NÃO INCLUSOS NBR 7675 ÁGUA | SABESP | HM03416 | un | 3
3.1.11 | EXTREMIDADE PONTA - FLANGE PN10/16/25 FERRO FUNDIDO DN=80 MM L=350 MM * (8,50 KG) PINTURA BETUMINOSA - ACESSÓRIOS NÃO INCLUSOS NBR 7675 ÁGUA | SABESP | HM03110 | un | 2
3.1.12 | TOCO COM FLANGES PN10/16/25 FERRO FUNDIDO DN=80 MM L=250 MM (11,50 KG) PINTURA BETUMINOSA, ACESSÓRIOS NÃO INCLUSOS NBR 7675 ÁGUA | SABESP | HM06673 | un | 2
3.1.13 | TUBO BYPASS L=2080MM DN=80MM FERRO FUNDIDO NBR7675 ÁGUA | COTAÇÃO 3 FORNECEDORES | COT15 | un | 1
3.1.14 | TUBO VERTICAL L=800mm CAVALETE DN=80MM FERRO FUNDIDO NBR7675 ÁGUA | COTAÇÃO 3 FORNECEDORES | COT5 | un | 2
3.1.15 | TUBO C/FLANGES PN10/16/25 FERRO FUNDIDO DN=80 MM L=5.000 MM * (77,50 KG) PINTURA BETUMINOSA, ACESSÓRIOS NÃO INCLUSOS NBR 7675 ÁGUA | SABESP | HM03626 | un | 2
3.1.16 | TUBO C/FLANGES PN10/16/25 FERRO FUNDIDO DN=80 MM L=2.500 MM * (42,75 KG) PINTURA BETUMINOSA, ACESSÓRIOS NÃO INCLUSOS NBR 7675 ÁGUA | SABESP | HM03621 | un | 2
3.1.17 | TUBOS E CONEXÕES METÁLICOS FLANGEADOS - MONTAGEM | SABESP | 70140023 | KG | 581.5
3.1.18 | ACESSÓRIOS PARA FLANGE DN=50 PN10 (PARAFUSOS, PORCAS E ARRUELAS GALVANIZADOS E VEDAÇÃO BORRACHA) | SABESP | HM07500 | CJ | 4
3.1.19 | ACESSÓRIOS PARA FLANGE DN=80 PN10 (PARAFUSOS, PORCAS E ARRUELAS GALVANIZADOS E VEDAÇÃO BORRACHA) | SABESP | HM07501 | CJ | 25
3.2 | CONSTRUÇÃO DE ABRIGO PROTETOR EM ALVENARIA INCLUINDO TODOS OS MATERIAS E MÃO DE OBRA |  |  |  |  | SUBTOTAL 3.2
3.2.1 | ESTACA ESCAVADA MECANICAMENTE, SEM FLUIDO ESTABILIZANTE, COM 25CM DE DIÂMETRO, CONCRETO LANÇADO MANUALMENTE (EXCLUSIVE MOBILIZAÇÃO E DESMOBILIZAÇÃO). AF_01/2020 | SINAPI | 100899 | M | 8
3.2.2 | ESCAVAÇÃO MANUAL PARA VIGA BALDRAME OU SAPATA CORRIDA (SEM ESCAVAÇÃO PARA COLOCAÇÃO DE FÔRMAS). AF_01/2024 | SINAPI | 96526 | M3 | 0.4425
3.2.3 | ARMAÇÃO DE SAPATA ISOLADA, VIGA BALDRAME E SAPATA CORRIDA UTILIZANDO AÇO CA-50 DE 10 MM - MONTAGEM. AF_01/2024 | SINAPI | 104919 | KG | 43.6836
3.2.4 | CONCRETAGEM DE VIGAS E LAJES, FCK=25 MPA, PARA LAJES MACIÇAS OU NERVURADAS COM USO DE BOMBA - LANÇAMENTO, ADENSAMENTO E ACABAMENTO. AF_02/2022_PS | SINAPI | 103675 | M3 | 0.4425
3.2.5 | CONCRETO MAGRO PARA LASTRO, TRAÇO 1:4,5:4,5 (EM MASSA SECA DE CIMENTO/ AREIA MÉDIA/ BRITA 1) - PREPARO MECÂNICO COM BETONEIRA 400 L. AF_05/2021 | SINAPI | 94962 | M3 | 0.39
3.2.6 | ALVENARIA DE BLOCOS DE CONCRETO ESTRUTURAL 14X19X39 CM (ESPESSURA 14 CM), FBK = 4,5 MPA, UTILIZANDO PALHETA. AF_10/2022 | SINAPI | 89453 | M2 | 11.8
3.2.7 | ARMAÇÃO VERTICAL DE ALVENARIA ESTRUTURAL; DIÂMETRO DE 10,0 MM. AF_09/2021 | SINAPI | 89996 | KG | 7.41
3.2.8 | GRAUTE FGK=30 MPA; TRAÇO 1:0,9:1,2:0,6 (EM MASSA SECA DE CIMENTO/ AREIA GROSSA/ BRITA 0/ ADITIVO) - PREPARO MECÂNICO COM BETONEIRA 400 L. AF_09/2021 | SINAPI | 90285 | M3 | 0.1
3.2.9 | LAJE PRÉ-MOLDADA UNIDIRECIONAL, BIAPOIADA, PARA PISO, ENCHIMENTO EM CERÂMICA, VIGOTA CONVENCIONAL, ALTURA TOTAL DA LAJE "LT" = 12 CM (ENCHIMENTO+CAPA) = (8+4). AF_08/2025 | SINAPI | 101963 | M2 | 8
3.2.10 | PORTAO DE ABRIR / GIRO, EM GRADIL DE METALON REDONDO DE 3/4" VERTICAL, COM REQUADRO, ACABAMENTO NATURAL - COMPLETO | SINAPI | 4948 | M2 | 6.46
3.3 | INTERLIGAÇÃO PARA CAVALETE VRP DN 50 COM REDE DN 110PVC |  |  |  |  | SUBTOTAL 3.3
3.3.1 | LUVA DE CORRER COM BOLSAS JUNTA MECÂNICA FERRO FUNDIDO DN=100 MM * (19,14 KG) PINTURA BETUMINOSA C/ACESSÓRIOS INCLUSOS NBR 7675 ÁGUA | SABESP | HM03218 | un | 2
3.3.2 | EXTREMIDADE PONTA - FLANGE PN10/16 FERRO FUNDIDO DN=100 MM L=360 MM * (10,90 KG) PINTURA BETUMINOSA - ACESSÓRIOS NÃO INCLUSOS NBR 7675 ÁGUA | SABESP | HM03109 | un | 2
3.3.3 | VÁLVULA GAVETA C/FLANGES PN10/16 FERRO FUNDIDO DN=100 MM * (20,00 KG), ACION. VOLANTE, CUNHA DE BORRACHA, MÉTRICA CHATA, PINTURA EPÓXI EM PÓ NBR 14968 ÁGUA/ESGOTO | SABESP | HM04203 | un | 1
3.3.4 | ANEL EM CONCRETO ARMADO, LISO, PARA POCOS DE INSPECAO, SEM FUNDO, DIAMETRO INTERNO DE 0,60 M E ALTURA DE 0,50 M | SINAPI | 12532 | UN | 1
3.3.5 | TAMPAO FOFO SIMPLES COM BASE / REQUADRO, CLASSE D400 CARGA MAX. 40 T, REDONDO, TAMPA 600 MM (COM INSCRICAO EM RELEVO DO TIPO DE REDE) | SINAPI | 6240 | UN | 1
3.3.6 | CURVA 90º COM FLANGES PN10/16 FERRO FUNDIDO DN=100 MM * (11,00 KG) PINTURA BETUMINOSA - ACESSÓRIOS NÃO INCLUSOS NBR 7675 ÁGUA | SABESP | HM03002 | un | 2
3.3.7 | REDUÇÃO CONCÊNTRICA COM FLANGES PN10/16 FERRO FUNDIDO DN=100 X 80 MM * (9,50 KG) PINTURA BETUMINOSA, ACESSÓRIOS NÃO INCLUSOS NBR 7675 ÁGUA | SABESP | HM03330 | un | 2
3.3.8 | PERFIL EM I AÇO 6 POLEGADAS 2ª ALMA (22KG/M) 8 PERFIS DE 1,5M CADA | SINAPI | 43082 | KG | 264
3.3.9 | ACESSÓRIOS PARA FLANGE DN=100 PN10 (PARAFUSOS, PORCAS E ARRUELAS GALVANIZADOS E VEDAÇÃO BORRACHA) | SABESP | HM07502 | CJ | 5
3.3.10 | INTERL. C/ REDES DE ÁGUA EXISTENTES - DIÂM. 100 MM - CONVENCIONAL PVC | SABESP | 70160013 | un | 2
3.3.11 | PESQUISA DE INTERFERÊNCIA | SABESP | 70180001 | M3 | 1
3.3.12 | ASSENTAM. P/ REDES DE ÁGUA, TUBOS E PEÇAS, DN 80 MM, EM FºFº (C) | SABESP | 70080054 | M | 15
3.3.13 | TUBOS E CONEXÕES METÁLICOS FLANGEADOS - MONTAGEM | SABESP | 70140023 | KG | 121.08
3.3.14 | ESCAVAÇÃO MECANIZADA DE VALAS, EM SOLO NÃO ROCHOSO, C/PROF. ATÉ 2,00 M (B) | SABESP | 70030075 | M3 | 10
3.3.15 | ATERRO DE VALAS, POÇOS E CAVAS COMPACTADO MECANICAMENTE, COM CONTROLE DO G.C. >= 95% DO E.N.C. (B) | SABESP | 70030026 | M3 | 10
3.3.16 | REGULARIZAÇÃO MECANIZADA DE SUPERFÍCIES (B) | SABESP | 70090044 | M2 | 20
3.3.17 | CARGA E DESCARGA - SOLO (B) | SABESP | 70030096 | M3 | 5
3.3.18 | TRANSPORTE DE MATERIAL ESCAVADO - SOLO (B) | SABESP | 70030097 | M3Q | 300
4 | CAVALETE VRP DN 80 C/ MEDIDOR DE VAZÃO - ALTOS DO TAQUARAL - DIMENSÕES: (3,50 x 2,00 x 2,10m) - REDE DE 200mm DEFOFO |  |  |  |  | TOTAL 4
4.1 | PEÇAS, TUBOS E CONEXÕES |  |  |  |  | SUBTOTAL 4.1
4.1.1 | VRP DAY NIGHT 80MM | COTAÇÃO 3 FORNECEDORES | COT1 | un | 1
4.1.2 | HIDRÔMETRO ULTRASSÔNICO COM FLANGES PN10, ALIMENTAÇÃO À BATERIA, SAÍDA PULSADA, SAÍDA MODBUS IP 68, DN 80 | COTAÇÃO 3 FORNECEDORES | COT2 | un | 1
4.1.3 | FILTRO Y 3" 80mm MOD VA 600F (ABNT - 10/16) | COTAÇÃO 3 FORNECEDORES | COT3 | un | 1
4.1.4 | VENTOSA TRÍPLICE FUNÇÃO C/FLANGES PN10/16/25 FERRO FUNDIDO DN=50MM PINTURA EPÓXI NTS 322 ÁGUA | SABESP | HM04217 | un | 1
4.1.5 | JUNTA DE DESMONTAGEM TRAVADA AXIALMENTE FERRO FUNDIDO DN=80 MM PN10/16/25 * (20,00 KG) - PINTURA EPÓXI POLIAMIDA | SABESP | HM05886 | un | 1
4.1.6 | VÁLVULA GAVETA C/FLANGES PN10/16 FERRO FUNDIDO DN=50 MM * (11,00 KG), ACION. VOLANTE, CUNHA DE BORRACHA, MÉTRICA CHATA, PINTURA EPÓXI EM PÓ NBR 14968 ÁGUA/ESGOTO | SABESP | HM04207 | un | 1
4.1.7 | VÁLVULA GAVETA C/FLANGES PN10/16 FERRO FUNDIDO DN=80 MM * (16,00 KG), ACION. VOLANTE, CUNHA DE BORRACHA, MÉTRICA CHATA, PINTURA EPÓXI EM PÓ NBR 14968 ÁGUA/ESGOTO | SABESP | HM04206 | un | 3
4.1.8 | CURVA 90º COM FLANGES PN10/16/25 FERRO FUNDIDO DN=80 MM * (9,50 KG) PINTURA BETUMINOSA - ACESSÓRIOS NÃO INCLUSOS NBR 7675 ÁGUA | SABESP | HM03010 | un | 5
4.1.9 | REDUÇÃO CONCÊNTRICA COM FLANGES PN10/16/25 FERRO FUNDIDO DN=80 X 50 MM * (8,40 KG) PINTURA BETUMINOSA, ACESSÓRIOS NÃO INCLUSOS NBR 7675 ÁGUA | SABESP | HM03331 | un | 1
4.1.10 | TÊ COM FLANGES PN10/16/25 FERRO FUNDIDO DN=80 X 80 MM * (15,30 KG) PINTURA BETUMINOSA, ACESSÓRIOS NÃO INCLUSOS NBR 7675 ÁGUA | SABESP | HM03416 | un | 3
4.1.11 | EXTREMIDADE PONTA - FLANGE PN10/16/25 FERRO FUNDIDO DN=80 MM L=350 MM * (8,50 KG) PINTURA BETUMINOSA - ACESSÓRIOS NÃO INCLUSOS NBR 7675 ÁGUA | SABESP | HM03110 | un | 2
4.1.12 | TOCO COM FLANGES PN10/16/25 FERRO FUNDIDO DN=80 MM L=250 MM (11,50 KG) PINTURA BETUMINOSA, ACESSÓRIOS NÃO INCLUSOS NBR 7675 ÁGUA | SABESP | HM06673 | un | 3
4.1.13 | TUBO BYPASS L=2010MM DN=80MM FERRO FUNDIDO NBR7675 ÁGUA | COTAÇÃO 3 FORNECEDORES | COT14 | un | 1
4.1.14 | TUBO VERTICAL L=800MM CAVALETE DN=80MM FERRO FUNDIDO NBR7675 ÁGUA | COTAÇÃO 3 FORNECEDORES | COT5 | un | 2
4.1.15 | TUBOS E CONEXÕES METÁLICOS FLANGEADOS - MONTAGEM | SABESP | 70140023 | KG | 360.9
4.1.16 | ACESSÓRIOS PARA FLANGE DN=50 PN10 (PARAFUSOS, PORCAS E ARRUELAS GALVANIZADOS E VEDAÇÃO BORRACHA) | SABESP | HM07500 | CJ | 2
4.1.17 | ACESSÓRIOS PARA FLANGE DN=80 PN10 (PARAFUSOS, PORCAS E ARRUELAS GALVANIZADOS E VEDAÇÃO BORRACHA) | SABESP | HM07501 | CJ | 25
4.2 | CONSTRUÇÃO DE ABRIGO PROTETOR EM ALVENARIA INCLUINDO TODOS OS MATERIAS E MÃO DE OBRA |  |  |  |  | SUBTOTAL 4.2
4.2.1 | ESTACA ESCAVADA MECANICAMENTE, SEM FLUIDO ESTABILIZANTE, COM 25CM DE DIÂMETRO, CONCRETO LANÇADO MANUALMENTE (EXCLUSIVE MOBILIZAÇÃO E DESMOBILIZAÇÃO). AF_01/2020 | SINAPI | 100899 | M | 8
4.2.2 | ESCAVAÇÃO MANUAL PARA VIGA BALDRAME OU SAPATA CORRIDA (SEM ESCAVAÇÃO PARA COLOCAÇÃO DE FÔRMAS). AF_01/2024 | SINAPI | 96526 | M3 | 0.4425
4.2.3 | ARMAÇÃO DE SAPATA ISOLADA, VIGA BALDRAME E SAPATA CORRIDA UTILIZANDO AÇO CA-50 DE 10 MM - MONTAGEM. AF_01/2024 | SINAPI | 104919 | KG | 43.6836
4.2.4 | CONCRETAGEM DE VIGAS E LAJES, FCK=25 MPA, PARA LAJES MACIÇAS OU NERVURADAS COM USO DE BOMBA - LANÇAMENTO, ADENSAMENTO E ACABAMENTO. AF_02/2022_PS | SINAPI | 103675 | M3 | 0.4425
4.2.5 | CONCRETO MAGRO PARA LASTRO, TRAÇO 1:4,5:4,5 (EM MASSA SECA DE CIMENTO/ AREIA MÉDIA/ BRITA 1) - PREPARO MECÂNICO COM BETONEIRA 400 L. AF_05/2021 | SINAPI | 94962 | M3 | 0.39
4.2.6 | ALVENARIA DE BLOCOS DE CONCRETO ESTRUTURAL 14X19X39 CM (ESPESSURA 14 CM), FBK = 4,5 MPA, UTILIZANDO PALHETA. AF_10/2022 | SINAPI | 89453 | M2 | 11.8
4.2.7 | ARMAÇÃO VERTICAL DE ALVENARIA ESTRUTURAL; DIÂMETRO DE 10,0 MM. AF_09/2021 | SINAPI | 89996 | KG | 7.41
4.2.8 | GRAUTE FGK=30 MPA; TRAÇO 1:0,9:1,2:0,6 (EM MASSA SECA DE CIMENTO/ AREIA GROSSA/ BRITA 0/ ADITIVO) - PREPARO MECÂNICO COM BETONEIRA 400 L. AF_09/2021 | SINAPI | 90285 | M3 | 0.1
4.2.9 | LAJE PRÉ-MOLDADA UNIDIRECIONAL, BIAPOIADA, PARA PISO, ENCHIMENTO EM CERÂMICA, VIGOTA CONVENCIONAL, ALTURA TOTAL DA LAJE "LT" = 12 CM (ENCHIMENTO+CAPA) = (8+4). AF_08/2025 | SINAPI | 101963 | M2 | 8
4.2.10 | PORTAO DE ABRIR / GIRO, EM GRADIL DE METALON REDONDO DE 3/4" VERTICAL, COM REQUADRO, ACABAMENTO NATURAL - COMPLETO | SINAPI | 4948 | M2 | 6.46
4.3 | INTERLIGAÇÃO PARA CAVALETE VRP DN 80 COM REDE DN 200MM DEFOFO |  |  |  |  | SUBTOTAL 4.3
4.3.1 | Tê tripartido com saída em flange em ferro fundido nodular 200x100 | COTAÇÃO 3 FORNECEDORES | COT4 | un | 1
4.3.2 | VÁLVULA GAVETA C/FLANGES PN10/16 FERRO FUNDIDO DN=100 MM * (20,00 KG), ACION. VOLANTE, CUNHA DE BORRACHA, MÉTRICA CHATA, PINTURA EPÓXI EM PÓ NBR 14968 ÁGUA/ESGOTO | SABESP | HM04203 | un | 1
4.3.3 | ANEL EM CONCRETO ARMADO, LISO, PARA POCOS DE INSPECAO, SEM FUNDO, DIAMETRO INTERNO DE 0,60 M E ALTURA DE 0,50 M | SINAPI | 12532 | UN | 1
4.3.4 | TAMPAO FOFO SIMPLES COM BASE / REQUADRO, CLASSE D400 CARGA MAX. 40 T, REDONDO, TAMPA 600 MM (COM INSCRICAO EM RELEVO DO TIPO DE REDE) | SINAPI | 6240 | UN | 1
4.3.5 | EXTREMIDADE PONTA - FLANGE PN10/16 FERRO FUNDIDO DN=100 MM L=360 MM * (10,90 KG) PINTURA BETUMINOSA - ACESSÓRIOS NÃO INCLUSOS NBR 7675 ÁGUA | SABESP | HM03109 | un | 3
4.3.6 | JUNTA BOLSA FERRO FUNDIDO DE MÁX=125 MM X DE=MÍN 75 MM ADAPTÁVEL P/VARIACAO DIAMETRAL ÁGUA | SABESP | HM03170 | un | 3
4.3.7 | TUBO PVC DE=110 MM CL 20 PBA JEI NBR 5647-1 INFRAESTRUTURA ÁGUA | SABESP | HM01917 | M | 60
4.3.8 | CURVA 90º COM BOLSAS FERRO FUNDIDO DE=110 MM (3,80 KG) PINTURA EPÓXI - ANEL DE BORRACHA INCLUSO - PARA PVC/PBA NBR 15880 ÁGUA | SABESP | HM06263 | un | 2
4.3.9 | REDUÇÃO CONCÊNTRICA COM FLANGES PN10/16 FERRO FUNDIDO DN=100 X 80 MM * (9,50 KG) PINTURA BETUMINOSA, ACESSÓRIOS NÃO INCLUSOS NBR 7675 ÁGUA | SABESP | HM03330 | un | 2
4.3.10 | REDUÇÃO PONTA BOLSA JE2GS FERRO FUNDIDO DN=200 X 100 MM * (14,60 KG) PINTURA BETUMINOSA, ANEL DE BORRACHA INCLUSO NBR 7675 ÁGUA | SABESP | HM03365 | un | 1
4.3.11 | LUVA DE CORRER COM BOLSAS JUNTA MECÂNICA FERRO FUNDIDO DN=200 MM * (41,36 KG) PINTURA BETUMINOSA C/ACESSÓRIOS INCLUSOS NBR 7675 ÁGUA | SABESP | HM03220 | un | 1
4.3.12 | PERFIL EM I AÇO 3 POLEGADAS 1ª ALMA (8,48KG/M) 6 PERFIS DE 1,5M CADA | SINAPI | 43082 | KG | 77
4.3.13 | PERFIL EM I AÇO 6 POLEGADAS 2ª ALMA (22KG/M) 2 PERFIS DE 1,5M CADA | SINAPI | 43082 | KG | 66
4.3.14 | ACESSÓRIOS PARA FLANGE DN=100 PN10 (PARAFUSOS, PORCAS E ARRUELAS GALVANIZADOS E VEDAÇÃO BORRACHA) | SABESP | HM07502 | CJ | 4
4.3.15 | INTERL. C/ REDES DE ÁGUA EXISTENTES - DIÂM. 200 MM - CONVENCIONAL FºFº | SABESP | 70160018 | un | 2
4.3.16 | PESQUISA DE INTERFERÊNCIA | SABESP | 70180001 | M3 | 2.6
4.3.17 | ASSENTAMENTO PARA REDES DE ÁGUA, TUBOS E PEÇAS, DN 100 MM, EM PVC RÍGIDO, RPVC E DEFOFO (A) | SABESP | 70080003 | M | 55
4.3.18 | TUBOS E CONEXÕES METÁLICOS FLANGEADOS - MONTAGEM | SABESP | 70140023 | KG | 135.26
4.3.19 | ESCAVAÇÃO MECANIZADA DE VALAS, EM SOLO NÃO ROCHOSO, C/PROF. ATÉ 2,00 M (B) | SABESP | 70030075 | M3 | 26
4.3.20 | ATERRO DE VALAS, POÇOS E CAVAS COMPACTADO MECANICAMENTE, COM CONTROLE DO G.C. >= 95% DO E.N.C. (B) | SABESP | 70030026 | M3 | 26
4.3.21 | REGULARIZAÇÃO MECANIZADA DE SUPERFÍCIES (B) | SABESP | 70090044 | M2 | 52
4.3.22 | CARGA E DESCARGA - SOLO (B) | SABESP | 70030096 | M3 | 13
4.3.23 | TRANSPORTE DE MATERIAL ESCAVADO - SOLO (B) | SABESP | 70030097 | M3Q | 780
4.4 | ADEQUAÇÕES NA REDE PARA CAVALETE VRP |  |  |  |  | SUBTOTAL 4.4
4.4.1 | CAP JUNTA ELÁSTICA JE2GS FERRO FUNDIDO DN=200 MM * (13,60 KG) PINTURA BETUMINOSA E ANEL DE BORRACHA INCLUSO NBR 7675 ÁGUA | SABESP | HM02917 | un | 2
4.4.2 | TUBOS E CONEXÕES METÁLICOS FLANGEADOS - MONTAGEM | SABESP | 70140023 | KG | 27.2
4.4.3 | ESCAVAÇÃO MECANIZADA DE VALAS, EM SOLO NÃO ROCHOSO, C/PROF. ATÉ 2,00 M (B) | SABESP | 70030075 | M3 | 2
4.4.4 | ATERRO DE VALAS, POÇOS E CAVAS COMPACTADO MECANICAMENTE, COM CONTROLE DO G.C. >= 95% DO E.N.C. (B) | SABESP | 70030026 | M3 | 2
4.4.5 | REGULARIZAÇÃO MECANIZADA DE SUPERFÍCIES (B) | SABESP | 70090044 | M2 | 4
4.4.6 | CARGA E DESCARGA - SOLO (B) | SABESP | 70030096 | M3 | 1
4.4.7 | TRANSPORTE DE MATERIAL ESCAVADO - SOLO (B) | SABESP | 70030097 | M3Q | 60
5 | CAVALETE VRP DN 80 C/ MEDIDOR DE VAZÃO BAIRRO SÃO LUIZ Dimensões: (3,50 x 2,00 x 2,10m)- COM REDE DE 250 DEFOFO |  |  |  |  | TOTAL 5
5.1 | PEÇAS, TUBOS E CONEXÕES |  |  |  |  | SUBTOTAL 5.1
5.1.1 | VRP DAY NIGHT 80MM | COTAÇÃO 3 FORNECEDORES | COT1 | un | 1
5.1.2 | HIDRÔMETRO ULTRASSÔNICO COM FLANGES PN10, ALIMENTAÇÃO À BATERIA, SAÍDA PULSADA, SAÍDA MODBUS IP 68, DN 80 | COTAÇÃO 3 FORNECEDORES | COT2 | un | 1
5.1.3 | FILTRO Y 3" 80mm MOD VA 600F (ABNT - 10/16) | COTAÇÃO 3 FORNECEDORES | COT3 | un | 1
5.1.4 | VENTOSA TRÍPLICE FUNÇÃO C/FLANGES PN10/16/25 FERRO FUNDIDO DN=50MM PINTURA EPÓXI NTS 322 ÁGUA | SABESP | HM04217 | un | 1
5.1.5 | JUNTA DE DESMONTAGEM TRAVADA AXIALMENTE FERRO FUNDIDO DN=80 MM PN10/16/25 * (20,00 KG) - PINTURA EPÓXI POLIAMIDA | SABESP | HM05886 | un | 1
5.1.6 | VÁLVULA GAVETA C/FLANGES PN10/16 FERRO FUNDIDO DN=50 MM * (11,00 KG), ACION. VOLANTE, CUNHA DE BORRACHA, MÉTRICA CHATA, PINTURA EPÓXI EM PÓ NBR 14968 ÁGUA/ESGOTO | SABESP | HM04207 | un | 1
5.1.7 | VÁLVULA GAVETA C/FLANGES PN10/16 FERRO FUNDIDO DN=80 MM * (16,00 KG), ACION. VOLANTE, CUNHA DE BORRACHA, MÉTRICA CHATA, PINTURA EPÓXI EM PÓ NBR 14968 ÁGUA/ESGOTO | SABESP | HM04206 | un | 3
5.1.8 | CURVA 90º COM FLANGES PN10/16/25 FERRO FUNDIDO DN=80 MM * (9,50 KG) PINTURA BETUMINOSA - ACESSÓRIOS NÃO INCLUSOS NBR 7675 ÁGUA | SABESP | HM03010 | un | 5
5.1.9 | REDUÇÃO CONCÊNTRICA COM FLANGES PN10/16/25 FERRO FUNDIDO DN=80 X 50 MM * (8,40 KG) PINTURA BETUMINOSA, ACESSÓRIOS NÃO INCLUSOS NBR 7675 ÁGUA | SABESP | HM03331 | un | 1
5.1.10 | TÊ COM FLANGES PN10/16/25 FERRO FUNDIDO DN=80 X 80 MM * (15,30 KG) PINTURA BETUMINOSA, ACESSÓRIOS NÃO INCLUSOS NBR 7675 ÁGUA | SABESP | HM03416 | un | 3
5.1.11 | EXTREMIDADE PONTA - FLANGE PN10/16/25 FERRO FUNDIDO DN=80 MM L=350 MM * (8,50 KG) PINTURA BETUMINOSA - ACESSÓRIOS NÃO INCLUSOS NBR 7675 ÁGUA | SABESP | HM03110 | un | 2
5.1.12 | TOCO COM FLANGES PN10/16/25 FERRO FUNDIDO DN=80 MM L=250 MM (11,50 KG) PINTURA BETUMINOSA, ACESSÓRIOS NÃO INCLUSOS NBR 7675 ÁGUA | SABESP | HM06673 | un | 3
5.1.13 | TUBO BYPASS L=2010MM DN=80MM FERRO FUNDIDO NBR7675 ÁGUA | COTAÇÃO 3 FORNECEDORES | COT14 | un | 1
5.1.14 | TUBO VERTICAL L=900mm CAVALETE DN=80MM FERRO FUNDIDO NBR7675 ÁGUA | COTAÇÃO 3 FORNECEDORES | COT6 | un | 2
5.1.15 | TUBOS E CONEXÕES METÁLICOS FLANGEADOS - MONTAGEM | SABESP | 70140023 | KG | 364.1
5.1.16 | ACESSÓRIOS PARA FLANGE DN=50 PN10 (PARAFUSOS, PORCAS E ARRUELAS GALVANIZADOS E VEDAÇÃO BORRACHA) | SABESP | HM07500 | CJ | 2
5.1.17 | ACESSÓRIOS PARA FLANGE DN=80 PN10 (PARAFUSOS, PORCAS E ARRUELAS GALVANIZADOS E VEDAÇÃO BORRACHA) | SABESP | HM07501 | CJ | 26
5.2 | CONSTRUÇÃO DE ABRIGO PROTETOR EM ALVENARIA INCLUINDO TODOS OS MATERIAS E MÃO DE OBRA |  |  |  |  | SUBTOTAL 5.2
5.2.1 | ESTACA ESCAVADA MECANICAMENTE, SEM FLUIDO ESTABILIZANTE, COM 25CM DE DIÂMETRO, CONCRETO LANÇADO MANUALMENTE (EXCLUSIVE MOBILIZAÇÃO E DESMOBILIZAÇÃO). AF_01/2020 | SINAPI | 100899 | M | 8
5.2.2 | ESCAVAÇÃO MANUAL PARA VIGA BALDRAME OU SAPATA CORRIDA (SEM ESCAVAÇÃO PARA COLOCAÇÃO DE FÔRMAS). AF_01/2024 | SINAPI | 96526 | M3 | 0.4425
5.2.3 | ARMAÇÃO DE SAPATA ISOLADA, VIGA BALDRAME E SAPATA CORRIDA UTILIZANDO AÇO CA-50 DE 10 MM - MONTAGEM. AF_01/2024 | SINAPI | 104919 | KG | 43.6836
5.2.4 | CONCRETAGEM DE VIGAS E LAJES, FCK=25 MPA, PARA LAJES MACIÇAS OU NERVURADAS COM USO DE BOMBA - LANÇAMENTO, ADENSAMENTO E ACABAMENTO. AF_02/2022_PS | SINAPI | 103675 | M3 | 0.4425
5.2.5 | CONCRETO MAGRO PARA LASTRO, TRAÇO 1:4,5:4,5 (EM MASSA SECA DE CIMENTO/ AREIA MÉDIA/ BRITA 1) - PREPARO MECÂNICO COM BETONEIRA 400 L. AF_05/2021 | SINAPI | 94962 | M3 | 0.39
5.2.6 | ALVENARIA DE BLOCOS DE CONCRETO ESTRUTURAL 14X19X39 CM (ESPESSURA 14 CM), FBK = 4,5 MPA, UTILIZANDO PALHETA. AF_10/2022 | SINAPI | 89453 | M2 | 11.8
5.2.7 | ARMAÇÃO VERTICAL DE ALVENARIA ESTRUTURAL; DIÂMETRO DE 10,0 MM. AF_09/2021 | SINAPI | 89996 | KG | 7.41
5.2.8 | GRAUTE FGK=30 MPA; TRAÇO 1:0,9:1,2:0,6 (EM MASSA SECA DE CIMENTO/ AREIA GROSSA/ BRITA 0/ ADITIVO) - PREPARO MECÂNICO COM BETONEIRA 400 L. AF_09/2021 | SINAPI | 90285 | M3 | 0.1
5.2.9 | LAJE PRÉ-MOLDADA UNIDIRECIONAL, BIAPOIADA, PARA PISO, ENCHIMENTO EM CERÂMICA, VIGOTA CONVENCIONAL, ALTURA TOTAL DA LAJE "LT" = 12 CM (ENCHIMENTO+CAPA) = (8+4). AF_08/2025 | SINAPI | 101963 | M2 | 8
5.2.10 | PORTAO DE ABRIR / GIRO, EM GRADIL DE METALON REDONDO DE 3/4" VERTICAL, COM REQUADRO, ACABAMENTO NATURAL - COMPLETO | SINAPI | 4948 | M2 | 6.46
5.3 | INTERLIGAÇÃO PARA CAVALETE VRP DN 80 COM REDE DN 250 DEFOFO |  |  |  |  | SUBTOTAL 5.3
5.3.1 | Tê tripartido com saída em flange em ferro fundido nodular 250x100 | COTAÇÃO 3 FORNECEDORES | COT4 | un | 1
5.3.2 | VÁLVULA GAVETA C/FLANGES PN10/16 FERRO FUNDIDO DN=100 MM * (20,00 KG), ACION. VOLANTE, CUNHA DE BORRACHA, MÉTRICA CHATA, PINTURA EPÓXI EM PÓ NBR 14968 ÁGUA/ESGOTO | SABESP | HM04203 | un | 1
5.3.3 | ANEL EM CONCRETO ARMADO, LISO, PARA POCOS DE INSPECAO, SEM FUNDO, DIAMETRO INTERNO DE 0,60 M E ALTURA DE 0,50 M | SINAPI | 12532 | UN | 1
5.3.4 | TAMPAO FOFO SIMPLES COM BASE / REQUADRO, CLASSE D400 CARGA MAX. 40 T, REDONDO, TAMPA 600 MM (COM INSCRICAO EM RELEVO DO TIPO DE REDE) | SINAPI | 6240 | UN | 1
5.3.5 | REDUÇÃO CONCÊNTRICA COM FLANGES PN10/16 FERRO FUNDIDO DN=100 X 80 MM * (9,50 KG) PINTURA BETUMINOSA, ACESSÓRIOS NÃO INCLUSOS NBR 7675 ÁGUA | SABESP | HM03330 | un | 1
5.3.6 | EXTREMIDADE PONTA - FLANGE PN10/16 FERRO FUNDIDO DN=100 MM L=360 MM * (10,90 KG) PINTURA BETUMINOSA - ACESSÓRIOS NÃO INCLUSOS NBR 7675 ÁGUA | SABESP | HM03109 | un | 2
5.3.7 | EXTREMIDADE PONTA - FLANGE PN10/16/25 FERRO FUNDIDO DN=80 MM L=350 MM * (8,50 KG) PINTURA BETUMINOSA - ACESSÓRIOS NÃO INCLUSOS NBR 7675 ÁGUA | SABESP | HM03110 | un | 1
5.3.8 | JUNTA BOLSA FERRO FUNDIDO DE MÁX=125 MM X DE=MÍN 75 MM ADAPTÁVEL P/VARIACAO DIAMETRAL ÁGUA | SABESP | HM03170 | un | 2
5.3.9 | JUNTA BOLSA FERRO FUNDIDO DE MÁX=100 MM X DE MÍN=50 MM ADAPTÁVEL P/VARIACAO DIAMETRAL ÁGUA | SABESP | HM03169 | un | 1
5.3.10 | TUBO C/FLANGES PN10/16/25 FERRO FUNDIDO DN=80 MM L=1.500 MM * (28,85 KG) PINTURA BETUMINOSA, ACESSÓRIOS NÃO INCLUSOS NBR 7675 ÁGUA | SABESP | HM03619 | un | 2
5.3.11 | CURVA 90º COM FLANGES PN10/16/25 FERRO FUNDIDO DN=80 MM * (9,50 KG) PINTURA BETUMINOSA - ACESSÓRIOS NÃO INCLUSOS NBR 7675 ÁGUA | SABESP | HM03010 | un | 1
5.3.12 | TUBO PVC DE=110 MM CL 20 PBA JEI NBR 5647-1 INFRAESTRUTURA ÁGUA | SABESP | HM01917 | M | 15
5.3.13 | PERFIL EM I AÇO 6 POLEGADAS 2ª ALMA (22KG/M) 5 PERFIS DE 1,5M CADA | SINAPI | 43082 | KG | 165
5.3.14 | ACESSÓRIOS PARA FLANGE DN=100 PN10 (PARAFUSOS, PORCAS E ARRUELAS GALVANIZADOS E VEDAÇÃO BORRACHA) | SABESP | HM07502 | CJ | 3
5.3.15 | INTERL. C/ REDES DE ÁGUA EXISTENTES - DIÂM. 250 MM - CONVENCIONAL FºFº | SABESP | 70160019 | un | 1
5.3.16 | INTERL. C/ REDES DE ÁGUA EXISTENTES - DIÂM. 50 MM - CONVENCIONAL PVC | SABESP | 70160011 | un | 1
5.3.17 | PESQUISA DE INTERFERÊNCIA | SABESP | 70180001 | M3 | 1.152
5.3.18 | ASSENTAMENTO PARA REDES DE ÁGUA, TUBOS E PEÇAS, DN 100 MM, EM PVC RÍGIDO, RPVC E DEFOFO (A) | SABESP | 70080003 | M | 14
5.3.19 | TUBOS E CONEXÕES METÁLICOS FLANGEADOS - MONTAGEM | SABESP | 70140023 | KG | 127
5.3.20 | ESCAVAÇÃO MECANIZADA DE VALAS, EM SOLO NÃO ROCHOSO, C/PROF. ATÉ 2,00 M (B) | SABESP | 70030075 | M3 | 11.52
5.3.21 | ATERRO DE VALAS, POÇOS E CAVAS COMPACTADO MECANICAMENTE, COM CONTROLE DO G.C. >= 95% DO E.N.C. (B) | SABESP | 70030026 | M3 | 11.52
5.3.22 | REGULARIZAÇÃO MECANIZADA DE SUPERFÍCIES (B) | SABESP | 70090044 | M2 | 19.2
5.3.23 | CARGA E DESCARGA - SOLO (B) | SABESP | 70030096 | M3 | 5.76
5.3.24 | TRANSPORTE DE MATERIAL ESCAVADO - SOLO (B) | SABESP | 70030097 | M3Q | 345.6
5.4 | ADEQUAÇÕES NA REDE PARA CAVALETE VRP |  |  |  |  | SUBTOTAL 5.4
5.4.1 | CAP JUNTA ELÁSTICA JE2GS FERRO FUNDIDO DN=200 MM * (13,60 KG) PINTURA BETUMINOSA E ANEL DE BORRACHA INCLUSO NBR 7675 ÁGUA | SABESP | HM02917 | un | 2
5.4.2 | TUBOS E CONEXÕES METÁLICOS FLANGEADOS - MONTAGEM | SABESP | 70140023 | KG | 27.2
5.4.3 | ESCAVAÇÃO MECANIZADA DE VALAS, EM SOLO NÃO ROCHOSO, C/PROF. ATÉ 2,00 M (B) | SABESP | 70030075 | M3 | 4.8
5.4.4 | ATERRO DE VALAS, POÇOS E CAVAS COMPACTADO MECANICAMENTE, COM CONTROLE DO G.C. >= 95% DO E.N.C. (B) | SABESP | 70030026 | M3 | 4.8
5.4.5 | REGULARIZAÇÃO MECANIZADA DE SUPERFÍCIES (B) | SABESP | 70090044 | M2 | 8
5.4.6 | CARGA E DESCARGA - SOLO (B) | SABESP | 70030096 | M3 | 2.4
5.4.7 | TRANSPORTE DE MATERIAL ESCAVADO - SOLO (B) | SABESP | 70030097 | M3Q | 144
6 | CAVALETE VRP DN 80 C/ MEDIDOR DE VAZÃO - CAMPOS DO CONDE II - DIMENSÕES: (3,50 x 2,00 x 2,10m) - REDE DE 150mm DEFOFO |  |  |  |  | TOTAL 6
6.1 | PEÇAS, TUBOS E CONEXÕES |  |  |  |  | SUBTOTAL 6.1
6.1.1 | VRP DAY NIGHT 80MM | COTAÇÃO 3 FORNECEDORES | COT1 | un | 1
6.1.2 | HIDRÔMETRO ULTRASSÔNICO COM FLANGES PN10, ALIMENTAÇÃO À BATERIA, SAÍDA PULSADA, SAÍDA MODBUS IP 68, DN 80 | COTAÇÃO 3 FORNECEDORES | COT2 | un | 1
6.1.3 | FILTRO Y 3" 80mm MOD VA 600F (ABNT - 10/16) | COTAÇÃO 3 FORNECEDORES | COT3 | un | 1
6.1.4 | VENTOSA TRÍPLICE FUNÇÃO C/FLANGES PN10/16/25 FERRO FUNDIDO DN=50MM PINTURA EPÓXI NTS 322 ÁGUA | SABESP | HM04217 | un | 1
6.1.5 | JUNTA DE DESMONTAGEM TRAVADA AXIALMENTE FERRO FUNDIDO DN=80 MM PN10/16/25 * (20,00 KG) - PINTURA EPÓXI POLIAMIDA | SABESP | HM05886 | un | 1
6.1.6 | VÁLVULA GAVETA C/FLANGES PN10/16 FERRO FUNDIDO DN=50 MM * (11,00 KG), ACION. VOLANTE, CUNHA DE BORRACHA, MÉTRICA CHATA, PINTURA EPÓXI EM PÓ NBR 14968 ÁGUA/ESGOTO | SABESP | HM04207 | un | 1
6.1.7 | VÁLVULA GAVETA C/FLANGES PN10/16 FERRO FUNDIDO DN=80 MM * (16,00 KG), ACION. VOLANTE, CUNHA DE BORRACHA, MÉTRICA CHATA, PINTURA EPÓXI EM PÓ NBR 14968 ÁGUA/ESGOTO | SABESP | HM04206 | un | 3
6.1.8 | CURVA 90º COM FLANGES PN10/16/25 FERRO FUNDIDO DN=80 MM * (9,50 KG) PINTURA BETUMINOSA - ACESSÓRIOS NÃO INCLUSOS NBR 7675 ÁGUA | SABESP | HM03010 | un | 5
6.1.9 | REDUÇÃO CONCÊNTRICA COM FLANGES PN10/16/25 FERRO FUNDIDO DN=80 X 50 MM * (8,40 KG) PINTURA BETUMINOSA, ACESSÓRIOS NÃO INCLUSOS NBR 7675 ÁGUA | SABESP | HM03331 | un | 1
6.1.10 | TÊ COM FLANGES PN10/16/25 FERRO FUNDIDO DN=80 X 80 MM * (15,30 KG) PINTURA BETUMINOSA, ACESSÓRIOS NÃO INCLUSOS NBR 7675 ÁGUA | SABESP | HM03416 | un | 3
6.1.11 | EXTREMIDADE PONTA - FLANGE PN10/16/25 FERRO FUNDIDO DN=80 MM L=350 MM * (8,50 KG) PINTURA BETUMINOSA - ACESSÓRIOS NÃO INCLUSOS NBR 7675 ÁGUA | SABESP | HM03110 | un | 2
6.1.12 | TOCO COM FLANGES PN10/16/25 FERRO FUNDIDO DN=80 MM L=250 MM (11,50 KG) PINTURA BETUMINOSA, ACESSÓRIOS NÃO INCLUSOS NBR 7675 ÁGUA | SABESP | HM06673 | un | 3
6.1.13 | TUBO BYPASS L=2010MM DN=80MM FERRO FUNDIDO NBR7675 ÁGUA | COTAÇÃO 3 FORNECEDORES | COT14 | un | 1
6.1.14 | TUBO VERTICAL ALTURA L=800MM CAVALETE DN=80MM FERRO FUNDIDO NBR7675 ÁGUA | COTAÇÃO 3 FORNECEDORES | COT5 | un | 2
6.1.15 | TUBO C/FLANGES PN10/16/25 FERRO FUNDIDO DN=80 MM L=2.000 MM * (35,80 KG) PINTURA BETUMINOSA, ACESSÓRIOS NÃO INCLUSOS NBR 7675 ÁGUA | SABESP | HM03620 | un | 2
6.1.16 | TUBOS E CONEXÕES METÁLICOS FLANGEADOS - MONTAGEM | SABESP | 70140023 | KG | 428.5
6.1.17 | ACESSÓRIOS PARA FLANGE DN=50 PN10 (PARAFUSOS, PORCAS E ARRUELAS GALVANIZADOS E VEDAÇÃO BORRACHA) | SABESP | HM07500 | CJ | 2
6.1.18 | ACESSÓRIOS PARA FLANGE DN=80 PN10 (PARAFUSOS, PORCAS E ARRUELAS GALVANIZADOS E VEDAÇÃO BORRACHA) | SABESP | HM07501 | CJ | 26
6.2 | CONSTRUÇÃO DE ABRIGO PROTETOR EM ALVENARIA INCLUINDO TODOS OS MATERIAS E MÃO DE OBRA |  |  |  |  | SUBTOTAL 6.2
6.2.1 | ESTACA ESCAVADA MECANICAMENTE, SEM FLUIDO ESTABILIZANTE, COM 25CM DE DIÂMETRO, CONCRETO LANÇADO MANUALMENTE (EXCLUSIVE MOBILIZAÇÃO E DESMOBILIZAÇÃO). AF_01/2020 | SINAPI | 100899 | M | 8
6.2.2 | ESCAVAÇÃO MANUAL PARA VIGA BALDRAME OU SAPATA CORRIDA (SEM ESCAVAÇÃO PARA COLOCAÇÃO DE FÔRMAS). AF_01/2024 | SINAPI | 96526 | M3 | 0.4425
6.2.3 | ARMAÇÃO DE SAPATA ISOLADA, VIGA BALDRAME E SAPATA CORRIDA UTILIZANDO AÇO CA-50 DE 10 MM - MONTAGEM. AF_01/2024 | SINAPI | 104919 | KG | 43.6836
6.2.4 | CONCRETAGEM DE VIGAS E LAJES, FCK=25 MPA, PARA LAJES MACIÇAS OU NERVURADAS COM USO DE BOMBA - LANÇAMENTO, ADENSAMENTO E ACABAMENTO. AF_02/2022_PS | SINAPI | 103675 | M3 | 0.4425
6.2.5 | CONCRETO MAGRO PARA LASTRO, TRAÇO 1:4,5:4,5 (EM MASSA SECA DE CIMENTO/ AREIA MÉDIA/ BRITA 1) - PREPARO MECÂNICO COM BETONEIRA 400 L. AF_05/2021 | SINAPI | 94962 | M3 | 0.39
6.2.6 | ALVENARIA DE BLOCOS DE CONCRETO ESTRUTURAL 14X19X39 CM (ESPESSURA 14 CM), FBK = 4,5 MPA, UTILIZANDO PALHETA. AF_10/2022 | SINAPI | 89453 | M2 | 11.8
6.2.7 | ARMAÇÃO VERTICAL DE ALVENARIA ESTRUTURAL; DIÂMETRO DE 10,0 MM. AF_09/2021 | SINAPI | 89996 | KG | 7.41
6.2.8 | GRAUTE FGK=30 MPA; TRAÇO 1:0,9:1,2:0,6 (EM MASSA SECA DE CIMENTO/ AREIA GROSSA/ BRITA 0/ ADITIVO) - PREPARO MECÂNICO COM BETONEIRA 400 L. AF_09/2021 | SINAPI | 90285 | M3 | 0.1
6.2.9 | LAJE PRÉ-MOLDADA UNIDIRECIONAL, BIAPOIADA, PARA PISO, ENCHIMENTO EM CERÂMICA, VIGOTA CONVENCIONAL, ALTURA TOTAL DA LAJE "LT" = 12 CM (ENCHIMENTO+CAPA) = (8+4). AF_08/2025 | SINAPI | 101963 | M2 | 8
6.2.10 | PORTAO DE ABRIR / GIRO, EM GRADIL DE METALON REDONDO DE 3/4" VERTICAL, COM REQUADRO, ACABAMENTO NATURAL - COMPLETO | SINAPI | 4948 | M2 | 6.46
6.3 | INTERLIGAÇÃO PARA CAVALETE VRP DN 80 COM REDE DN 150 DEFOFO |  |  |  |  | SUBTOTAL 6.3
6.3.1 | LUVA DE CORRER COM BOLSAS JUNTA MECÂNICA FERRO FUNDIDO DN=150 MM * (27,56 KG) PINTURA BETUMINOSA C/ACESSÓRIOS INCLUSOS NBR 7675 ÁGUA | SABESP | HM03219 | un | 2
6.3.2 | EXTREMIDADE PONTA - FLANGE PN10/16 FERRO FUNDIDO DN=150 MM L=380 MM * (17,70 KG) PINTURA BETUMINOSA - ACESSÓRIOS NÃO INCLUSOS NBR 7675 ÁGUA | SABESP | HM03101 | un | 2
6.3.3 | VÁLVULA GAVETA C/FLANGES PN10/16 FERRO FUNDIDO DN=150 MM * (33,00 KG), ACION. VOLANTE, CUNHA DE BORRACHA, MÉTRICA CHATA, PINTURA EPÓXI EM PÓ NBR 14968 ÁGUA/ESGOTO | SABESP | HM04204 | un | 1
6.3.4 | ANEL EM CONCRETO ARMADO, LISO, PARA POCOS DE INSPECAO, SEM FUNDO, DIAMETRO INTERNO DE 0,60 M E ALTURA DE 0,50 M | SINAPI | 12532 | UN | 1
6.3.5 | TAMPAO FOFO SIMPLES COM BASE / REQUADRO, CLASSE D400 CARGA MAX. 40 T, REDONDO, TAMPA 600 MM (COM INSCRICAO EM RELEVO DO TIPO DE REDE) | SINAPI | 6240 | UN | 1
6.3.6 | CURVA 90º COM FLANGES PN10/16 FERRO FUNDIDO DN=150 MM * (18,00 KG) PINTURA BETUMINOSA - ACESSÓRIOS NÃO INCLUSOS NBR 7675 ÁGUA | SABESP | HM03003 | un | 2
6.3.7 | REDUÇÃO CONCÊNTRICA COM FLANGES PN10/16 FERRO FUNDIDO DN=150 X 80 MM * (25,60 KG) PINTURA BETUMINOSA, ACESSÓRIOS NÃO INCLUSOS NBR 7675 ÁGUA | SABESP | HM03319 | un | 2
6.3.8 | PERFIL EM I AÇO 6 POLEGADAS 2ª ALMA (22KG/M) 8 PERFIS DE 1,5M CADA | SINAPI | 43082 | KG | 264
6.3.9 | ACESSÓRIOS PARA FLANGE DN=150 PN10 (PARAFUSOS, PORCAS E ARRUELAS GALVANIZADOS E VEDAÇÃO BORRACHA) | SABESP | HM07503 | CJ | 5
6.3.10 | INTERL. C/ REDES DE ÁGUA EXISTENTES - DIÂM. 150 MM - CONVENCIONAL FºFº | SABESP | 70160017 | un | 2
6.3.11 | PESQUISA DE INTERFERÊNCIA | SABESP | 70180001 | M3 | 0.56
6.3.12 | ASSENTAM. P/ REDES DE ÁGUA, TUBOS E PEÇAS, DN 80 MM, EM FºFº (C) | SABESP | 70080054 | M | 4
6.3.13 | TUBOS E CONEXÕES METÁLICOS FLANGEADOS - MONTAGEM | SABESP | 70140023 | KG | 210.72
6.3.14 | ESCAVAÇÃO MECANIZADA DE VALAS, EM SOLO NÃO ROCHOSO, C/PROF. ATÉ 2,00 M (B) | SABESP | 70030075 | M3 | 5.6
6.3.15 | ATERRO DE VALAS, POÇOS E CAVAS COMPACTADO MECANICAMENTE, COM CONTROLE DO G.C. >= 95% DO E.N.C. (B) | SABESP | 70030026 | M3 | 5.6
6.3.16 | REGULARIZAÇÃO MECANIZADA DE SUPERFÍCIES (B) | SABESP | 70090044 | M2 | 11.2
6.3.17 | CARGA E DESCARGA - SOLO (B) | SABESP | 70030096 | M3 | 2.8
6.3.18 | TRANSPORTE DE MATERIAL ESCAVADO - SOLO (B) | SABESP | 70030097 | M3Q | 168
7 | CAVALETE VRP DN 80 C/ MEDIDOR DE VAZÃO - JARDIM GILDA II - DIMENSÕES: (3,50 x 2,00 x 2,10m) - REDE DE 110 PVC |  |  |  |  | TOTAL 7
7.1 | PEÇAS, TUBOS E CONEXÕES |  |  |  |  | SUBTOTAL 7.1
7.1.1 | VRP DAY NIGHT 80MM | COTAÇÃO 3 FORNECEDORES | COT1 | un | 1
7.1.2 | HIDRÔMETRO ULTRASSÔNICO COM FLANGES PN10, ALIMENTAÇÃO À BATERIA, SAÍDA PULSADA, SAÍDA MODBUS IP 68, DN 80 | COTAÇÃO 3 FORNECEDORES | COT2 | un | 1
7.1.3 | FILTRO Y 3" 80mm MOD VA 600F (ABNT - 10/16) | COTAÇÃO 3 FORNECEDORES | COT3 | un | 1
7.1.4 | VENTOSA TRÍPLICE FUNÇÃO C/FLANGES PN10/16/25 FERRO FUNDIDO DN=50MM PINTURA EPÓXI NTS 322 ÁGUA | SABESP | HM04217 | un | 1
7.1.5 | JUNTA DE DESMONTAGEM TRAVADA AXIALMENTE FERRO FUNDIDO DN=80 MM PN10/16/25 * (20,00 KG) - PINTURA EPÓXI POLIAMIDA | SABESP | HM05886 | un | 1
7.1.6 | VÁLVULA GAVETA C/FLANGES PN10/16 FERRO FUNDIDO DN=50 MM * (11,00 KG), ACION. VOLANTE, CUNHA DE BORRACHA, MÉTRICA CHATA, PINTURA EPÓXI EM PÓ NBR 14968 ÁGUA/ESGOTO | SABESP | HM04207 | un | 1
7.1.7 | VÁLVULA GAVETA C/FLANGES PN10/16 FERRO FUNDIDO DN=80 MM * (16,00 KG), ACION. VOLANTE, CUNHA DE BORRACHA, MÉTRICA CHATA, PINTURA EPÓXI EM PÓ NBR 14968 ÁGUA/ESGOTO | SABESP | HM04206 | un | 3
7.1.8 | CURVA 90º COM FLANGES PN10/16/25 FERRO FUNDIDO DN=80 MM * (9,50 KG) PINTURA BETUMINOSA - ACESSÓRIOS NÃO INCLUSOS NBR 7675 ÁGUA | SABESP | HM03010 | un | 5
7.1.9 | REDUÇÃO CONCÊNTRICA COM FLANGES PN10/16/25 FERRO FUNDIDO DN=80 X 50 MM * (8,40 KG) PINTURA BETUMINOSA, ACESSÓRIOS NÃO INCLUSOS NBR 7675 ÁGUA | SABESP | HM03331 | un | 1
7.1.10 | TÊ COM FLANGES PN10/16/25 FERRO FUNDIDO DN=80 X 80 MM * (15,30 KG) PINTURA BETUMINOSA, ACESSÓRIOS NÃO INCLUSOS NBR 7675 ÁGUA | SABESP | HM03416 | un | 3
7.1.11 | EXTREMIDADE PONTA - FLANGE PN10/16/25 FERRO FUNDIDO DN=80 MM L=350 MM * (8,50 KG) PINTURA BETUMINOSA - ACESSÓRIOS NÃO INCLUSOS NBR 7675 ÁGUA | SABESP | HM03110 | un | 2
7.1.12 | TOCO COM FLANGES PN10/16/25 FERRO FUNDIDO DN=80 MM L=250 MM (11,50 KG) PINTURA BETUMINOSA, ACESSÓRIOS NÃO INCLUSOS NBR 7675 ÁGUA | SABESP | HM06673 | un | 3
7.1.13 | TUBO BYPASS L=2010MM DN=80MM FERRO FUNDIDO NBR7675 ÁGUA | COTAÇÃO 3 FORNECEDORES | COT14 | un | 1
7.1.14 | TUBO VERTICAL L=1200MM CAVALETE DN=80MM FERRO FUNDIDO NBR7675 ÁGUA | COTAÇÃO 3 FORNECEDORES | COT8 | un | 2
7.1.15 | TUBO HORIZONTAL L=1800MM REDE DN=80MM FERRO FUNDIDO NBR7675 ÁGUA | COTAÇÃO 3 FORNECEDORES | COT13 | un | 2
7.1.16 | TUBOS E CONEXÕES METÁLICOS FLANGEADOS - MONTAGEM | SABESP | 70140023 | KG | 431.3
7.1.17 | ACESSÓRIOS PARA FLANGE DN=50 PN10 (PARAFUSOS, PORCAS E ARRUELAS GALVANIZADOS E VEDAÇÃO BORRACHA) | SABESP | HM07500 | CJ | 2
7.1.18 | ACESSÓRIOS PARA FLANGE DN=80 PN10 (PARAFUSOS, PORCAS E ARRUELAS GALVANIZADOS E VEDAÇÃO BORRACHA) | SABESP | HM07501 | CJ | 26
7.2 | CONSTRUÇÃO DE ABRIGO PROTETOR EM ALVENARIA INCLUINDO TODOS OS MATERIAS E MÃO DE OBRA |  |  |  |  | SUBTOTAL 7.2
7.2.1 | ESTACA ESCAVADA MECANICAMENTE, SEM FLUIDO ESTABILIZANTE, COM 25CM DE DIÂMETRO, CONCRETO LANÇADO MANUALMENTE (EXCLUSIVE MOBILIZAÇÃO E DESMOBILIZAÇÃO). AF_01/2020 | SINAPI | 100899 | M | 8
7.2.2 | ESCAVAÇÃO MANUAL PARA VIGA BALDRAME OU SAPATA CORRIDA (SEM ESCAVAÇÃO PARA COLOCAÇÃO DE FÔRMAS). AF_01/2024 | SINAPI | 96526 | M3 | 0.4425
7.2.3 | ARMAÇÃO DE SAPATA ISOLADA, VIGA BALDRAME E SAPATA CORRIDA UTILIZANDO AÇO CA-50 DE 10 MM - MONTAGEM. AF_01/2024 | SINAPI | 104919 | KG | 43.6836
7.2.4 | CONCRETAGEM DE VIGAS E LAJES, FCK=25 MPA, PARA LAJES MACIÇAS OU NERVURADAS COM USO DE BOMBA - LANÇAMENTO, ADENSAMENTO E ACABAMENTO. AF_02/2022_PS | SINAPI | 103675 | M3 | 0.4425
7.2.5 | CONCRETO MAGRO PARA LASTRO, TRAÇO 1:4,5:4,5 (EM MASSA SECA DE CIMENTO/ AREIA MÉDIA/ BRITA 1) - PREPARO MECÂNICO COM BETONEIRA 400 L. AF_05/2021 | SINAPI | 94962 | M3 | 0.39
7.2.6 | ALVENARIA DE BLOCOS DE CONCRETO ESTRUTURAL 14X19X39 CM (ESPESSURA 14 CM), FBK = 4,5 MPA, UTILIZANDO PALHETA. AF_10/2022 | SINAPI | 89453 | M2 | 11.8
7.2.7 | ARMAÇÃO VERTICAL DE ALVENARIA ESTRUTURAL; DIÂMETRO DE 10,0 MM. AF_09/2021 | SINAPI | 89996 | KG | 7.41
7.2.8 | GRAUTE FGK=30 MPA; TRAÇO 1:0,9:1,2:0,6 (EM MASSA SECA DE CIMENTO/ AREIA GROSSA/ BRITA 0/ ADITIVO) - PREPARO MECÂNICO COM BETONEIRA 400 L. AF_09/2021 | SINAPI | 90285 | M3 | 0.1
7.2.9 | LAJE PRÉ-MOLDADA UNIDIRECIONAL, BIAPOIADA, PARA PISO, ENCHIMENTO EM CERÂMICA, VIGOTA CONVENCIONAL, ALTURA TOTAL DA LAJE "LT" = 12 CM (ENCHIMENTO+CAPA) = (8+4). AF_08/2025 | SINAPI | 101963 | M2 | 8
7.2.10 | PORTAO DE ABRIR / GIRO, EM GRADIL DE METALON REDONDO DE 3/4" VERTICAL, COM REQUADRO, ACABAMENTO NATURAL - COMPLETO | SINAPI | 4948 | M2 | 6.46
7.3 | INTERLIGAÇÃO PARA CAVALETE VRP DN 80 COM REDE DN 110 PVC |  |  |  |  | SUBTOTAL 7.3
7.3.1 | LUVA DE CORRER COM BOLSAS JUNTA MECÂNICA FERRO FUNDIDO DN=100 MM * (19,14 KG) PINTURA BETUMINOSA C/ACESSÓRIOS INCLUSOS NBR 7675 ÁGUA | SABESP | HM03218 | un | 2
7.3.2 | EXTREMIDADE PONTA - FLANGE PN10/16 FERRO FUNDIDO DN=100 MM L=360 MM * (10,90 KG) PINTURA BETUMINOSA - ACESSÓRIOS NÃO INCLUSOS NBR 7675 ÁGUA | SABESP | HM03109 | un | 2
7.3.3 | VÁLVULA GAVETA C/FLANGES PN10/16 FERRO FUNDIDO DN=100 MM * (20,00 KG), ACION. VOLANTE, CUNHA DE BORRACHA, MÉTRICA CHATA, PINTURA EPÓXI EM PÓ NBR 14968 ÁGUA/ESGOTO | SABESP | HM04203 | un | 1
7.3.4 | ANEL EM CONCRETO ARMADO, LISO, PARA POCOS DE INSPECAO, SEM FUNDO, DIAMETRO INTERNO DE 0,60 M E ALTURA DE 0,50 M | SINAPI | 12532 | UN | 2
7.3.5 | TAMPAO FOFO SIMPLES COM BASE / REQUADRO, CLASSE D400 CARGA MAX. 40 T, REDONDO, TAMPA 600 MM (COM INSCRICAO EM RELEVO DO TIPO DE REDE) | SINAPI | 6240 | UN | 1
7.3.6 | CURVA 90º COM FLANGES PN10/16 FERRO FUNDIDO DN=100 MM * (11,00 KG) PINTURA BETUMINOSA - ACESSÓRIOS NÃO INCLUSOS NBR 7675 ÁGUA | SABESP | HM03002 | un | 2
7.3.7 | REDUÇÃO CONCÊNTRICA COM FLANGES PN10/16 FERRO FUNDIDO DN=100 X 80 MM * (9,50 KG) PINTURA BETUMINOSA, ACESSÓRIOS NÃO INCLUSOS NBR 7675 ÁGUA | SABESP | HM03330 | un | 2
7.3.8 | PERFIL EM I AÇO 6 POLEGADAS 2ª ALMA (22KG/M) 8 PERFIS DE 1,5M CADA | SINAPI | 43082 | KG | 264
7.3.9 | ACESSÓRIOS PARA FLANGE DN=100 PN10 (PARAFUSOS, PORCAS E ARRUELAS GALVANIZADOS E VEDAÇÃO BORRACHA) | SABESP | HM07502 | CJ | 5
7.3.10 | INTERL. C/ REDES DE ÁGUA EXISTENTES - DIÂM. 100 MM - CONVENCIONAL PVC | SABESP | 70160013 | un | 2
7.3.11 | PESQUISA DE INTERFERÊNCIA | SABESP | 70180001 | M3 | 0.9792
7.3.12 | ASSENTAM. P/ REDES DE ÁGUA, TUBOS E PEÇAS, DN 80 MM, EM FºFº (C) | SABESP | 70080054 | M | 3.6
7.3.13 | TUBOS E CONEXÕES METÁLICOS FLANGEADOS - MONTAGEM | SABESP | 70140023 | KG | 121.08
7.3.14 | ESCAVAÇÃO MECANIZADA DE VALAS, EM SOLO NÃO ROCHOSO, C/PROF. ATÉ 2,00 M (B) | SABESP | 70030075 | M3 | 9.792
7.3.15 | ATERRO DE VALAS, POÇOS E CAVAS COMPACTADO MECANICAMENTE, COM CONTROLE DO G.C. >= 95% DO E.N.C. (B) | SABESP | 70030026 | M3 | 9.792
7.3.16 | REGULARIZAÇÃO MECANIZADA DE SUPERFÍCIES (B) | SABESP | 70090044 | M2 | 10.88
7.3.17 | CARGA E DESCARGA - SOLO (B) | SABESP | 70030096 | M3 | 4.896
7.3.18 | TRANSPORTE DE MATERIAL ESCAVADO - SOLO (B) | SABESP | 70030097 | M3Q | 293.76
8 | CAVALETE VRP DN 80 C/ MEDIDOR DE VAZÃO JD dos Manacás Dimensões: (3,20 x 2,00 x 2,10m)- COM REDE DE 200 DEFOFO |  |  |  |  | TOTAL 8
8.1 | PEÇAS, TUBOS E CONEXÕES |  |  |  |  | SUBTOTAL 8.1
8.1.1 | VRP DAY NIGHT 80MM | COTAÇÃO 3 FORNECEDORES | COT1 | un | 1
8.1.2 | HIDRÔMETRO ULTRASSÔNICO COM FLANGES PN10, ALIMENTAÇÃO À BATERIA, SAÍDA PULSADA, SAÍDA MODBUS IP 68, DN 80 | COTAÇÃO 3 FORNECEDORES | COT2 | un | 1
8.1.3 | FILTRO Y 3" 80mm MOD VA 600F (ABNT - 10/16) | COTAÇÃO 3 FORNECEDORES | COT3 | un | 1
8.1.4 | VENTOSA TRÍPLICE FUNÇÃO C/FLANGES PN10/16/25 FERRO FUNDIDO DN=50MM PINTURA EPÓXI NTS 322 ÁGUA | SABESP | HM04217 | un | 1
8.1.5 | JUNTA DE DESMONTAGEM TRAVADA AXIALMENTE FERRO FUNDIDO DN=80 MM PN10/16/25 * (20,00 KG) - PINTURA EPÓXI POLIAMIDA | SABESP | HM05886 | un | 1
8.1.6 | VÁLVULA GAVETA C/FLANGES PN10/16 FERRO FUNDIDO DN=50 MM * (11,00 KG), ACION. VOLANTE, CUNHA DE BORRACHA, MÉTRICA CHATA, PINTURA EPÓXI EM PÓ NBR 14968 ÁGUA/ESGOTO | SABESP | HM04207 | un | 1
8.1.7 | VÁLVULA GAVETA C/FLANGES PN10/16 FERRO FUNDIDO DN=80 MM * (16,00 KG), ACION. VOLANTE, CUNHA DE BORRACHA, MÉTRICA CHATA, PINTURA EPÓXI EM PÓ NBR 14968 ÁGUA/ESGOTO | SABESP | HM04206 | un | 3
8.1.8 | CURVA 90º COM FLANGES PN10/16/25 FERRO FUNDIDO DN=80 MM * (9,50 KG) PINTURA BETUMINOSA - ACESSÓRIOS NÃO INCLUSOS NBR 7675 ÁGUA | SABESP | HM03010 | un | 3
8.1.9 | REDUÇÃO CONCÊNTRICA COM FLANGES PN10/16/25 FERRO FUNDIDO DN=80 X 50 MM * (8,40 KG) PINTURA BETUMINOSA, ACESSÓRIOS NÃO INCLUSOS NBR 7675 ÁGUA | SABESP | HM03331 | un | 1
8.1.10 | TÊ COM FLANGES PN10/16/25 FERRO FUNDIDO DN=80 X 80 MM * (15,30 KG) PINTURA BETUMINOSA, ACESSÓRIOS NÃO INCLUSOS NBR 7675 ÁGUA | SABESP | HM03416 | un | 3
8.1.11 | EXTREMIDADE PONTA - FLANGE PN10/16/25 FERRO FUNDIDO DN=80 MM L=350 MM * (8,50 KG) PINTURA BETUMINOSA - ACESSÓRIOS NÃO INCLUSOS NBR 7675 ÁGUA | SABESP | HM03110 | un | 2
8.1.12 | TOCO COM FLANGES PN10/16/25 FERRO FUNDIDO DN=80 MM L=250 MM (11,50 KG) PINTURA BETUMINOSA, ACESSÓRIOS NÃO INCLUSOS NBR 7675 ÁGUA | SABESP | HM06673 | un | 4
8.1.13 | TUBO BYPASS 2010MM DN=80MM | COTAÇÃO 3 FORNECEDORES | COT14 | un | 1
8.1.14 | TUBO C/FLANGES PN10/16/25 FERRO FUNDIDO DN=80 MM L=1.000 MM * (21,90 KG) PINTURA BETUMINOSA, ACESSÓRIOS NÃO INCLUSOS NBR 7675 ÁGUA | SABESP | HM03618 | un | 1
8.1.15 | TUBO VERTICAL L= 1,35M CAVALETE DN=80MM FERRO FUNDIDO NBR7675 ÁGUA | COTAÇÃO 3 FORNECEDORES | COT9 | un | 1
8.1.16 | TOCO COM FLANGES PN10/16/25 FERRO FUNDIDO DN=80 MM L=500 MM * (15,00 KG) PINTURA BETUMINOSA, ACESSÓRIOS NÃO INCLUSOS NBR 7675 ÁGUA | SABESP | HM03519 | un | 2
8.1.17 | TUBOS E CONEXÕES METÁLICOS FLANGEADOS - MONTAGEM | SABESP | 70140023 | KG | 401.3
8.1.18 | ACESSÓRIOS PARA FLANGE DN=50 PN10 (PARAFUSOS, PORCAS E ARRUELAS GALVANIZADOS E VEDAÇÃO BORRACHA) | SABESP | HM07500 | CJ | 2
8.1.19 | ACESSÓRIOS PARA FLANGE DN=80 PN10 (PARAFUSOS, PORCAS E ARRUELAS GALVANIZADOS E VEDAÇÃO BORRACHA) | SABESP | HM07501 | CJ | 25
8.2 | CONSTRUÇÃO DE ABRIGO PROTETOR EM ALVENARIA INCLUINDO TODOS OS MATERIAS E MÃO DE OBRA |  |  |  |  | SUBTOTAL 8.2
7.2.1 | ESTACA ESCAVADA MECANICAMENTE, SEM FLUIDO ESTABILIZANTE, COM 25CM DE DIÂMETRO, CONCRETO LANÇADO MANUALMENTE (EXCLUSIVE MOBILIZAÇÃO E DESMOBILIZAÇÃO). AF_01/2020 | SINAPI | 100899 | M | 8
7.2.2 | ESCAVAÇÃO MANUAL PARA VIGA BALDRAME OU SAPATA CORRIDA (SEM ESCAVAÇÃO PARA COLOCAÇÃO DE FÔRMAS). AF_01/2024 | SINAPI | 96526 | M3 | 0.39
7.2.3 | ARMAÇÃO DE SAPATA ISOLADA, VIGA BALDRAME E SAPATA CORRIDA UTILIZANDO AÇO CA-50 DE 10 MM - MONTAGEM. AF_01/2024 | SINAPI | 104919 | KG | 38.5008
7.2.4 | CONCRETAGEM DE VIGAS E LAJES, FCK=25 MPA, PARA LAJES MACIÇAS OU NERVURADAS COM USO DE BOMBA - LANÇAMENTO, ADENSAMENTO E ACABAMENTO. AF_02/2022_PS | SINAPI | 103675 | M3 | 0.39
7.2.5 | CONCRETO MAGRO PARA LASTRO, TRAÇO 1:4,5:4,5 (EM MASSA SECA DE CIMENTO/ AREIA MÉDIA/ BRITA 1) - PREPARO MECÂNICO COM BETONEIRA 400 L. AF_05/2021 | SINAPI | 94962 | M3 | 0.32
7.2.6 | ALVENARIA DE BLOCOS DE CONCRETO ESTRUTURAL 14X19X39 CM (ESPESSURA 14 CM), FBK = 4,5 MPA, UTILIZANDO PALHETA. AF_10/2022 | SINAPI | 89453 | M2 | 10.4
7.2.7 | ARMAÇÃO VERTICAL DE ALVENARIA ESTRUTURAL; DIÂMETRO DE 10,0 MM. AF_09/2021 | SINAPI | 89996 | KG | 7.41
7.2.8 | GRAUTE FGK=30 MPA; TRAÇO 1:0,9:1,2:0,6 (EM MASSA SECA DE CIMENTO/ AREIA GROSSA/ BRITA 0/ ADITIVO) - PREPARO MECÂNICO COM BETONEIRA 400 L. AF_09/2021 | SINAPI | 90285 | M3 | 0.1
7.2.9 | LAJE PRÉ-MOLDADA UNIDIRECIONAL, BIAPOIADA, PARA PISO, ENCHIMENTO EM CERÂMICA, VIGOTA CONVENCIONAL, ALTURA TOTAL DA LAJE "LT" = 12 CM (ENCHIMENTO+CAPA) = (8+4). AF_08/2025 | SINAPI | 101963 | M2 | 8
7.2.10 | PORTAO DE ABRIR / GIRO, EM GRADIL DE METALON REDONDO DE 3/4" VERTICAL, COM REQUADRO, ACABAMENTO NATURAL - COMPLETO | SINAPI | 4948 | M2 | 5.7
8.3 | INTERLIGAÇÃO PARA CAVALETE VRP DN 80 COM REDE DN 200 DEFOFO |  |  |  |  | SUBTOTAL 8.3
8.3.1 | LUVA DE CORRER COM BOLSAS JUNTA MECÂNICA FERRO FUNDIDO DN=200 MM * (41,36 KG) PINTURA BETUMINOSA C/ACESSÓRIOS INCLUSOS NBR 7675 ÁGUA | SABESP | HM03220 | un | 2
8.3.2 | EXTREMIDADE PONTA - FLANGE PN10 FERRO FUNDIDO DN=200 MM L=400 MM * (23,20 KG) PINTURA BETUMINOSA - ACESSÓRIOS NÃO INCLUSOS NBR 7675 ÁGUA | SABESP | HM03102 | un | 2
8.3.3 | VÁLVULA GAVETA C/FLANGES PN10 FERRO FUNDIDO DN=200 MM * (66,00 KG), ACION. VOLANTE, CUNHA DE BORRACHA, MÉTRICA CHATA, PINTURA EPÓXI EM PÓ NBR 14968 ÁGUA/ESGOTO | SABESP | HM04165 | un | 1
8.3.4 | ANEL EM CONCRETO ARMADO, LISO, PARA POCOS DE INSPECAO, SEM FUNDO, DIAMETRO INTERNO DE 0,60 M E ALTURA DE 0,50 M | SINAPI | 12532 | UN | 1
8.3.5 | TAMPAO FOFO SIMPLES COM BASE / REQUADRO, CLASSE D400 CARGA MAX. 40 T, REDONDO, TAMPA 600 MM (COM INSCRICAO EM RELEVO DO TIPO DE REDE) | SINAPI | 6240 | UN | 1
8.3.6 | CURVA 90º COM FLANGES PN10 FERRO FUNDIDO DN=200 MM * (28,00 KG) PINTURA BETUMINOSA - ACESSÓRIOS NÃO INCLUSOS NBR 7675 ÁGUA | SABESP | HM03004 | un | 2
8.3.7 | REDUÇÃO CONCÊNTRICA COM FLANGES PN10 FERRO FUNDIDO DN=200 X 80 MM (27,00 KG) PINTURA BETUMINOSA - ACESSÓRIOS NÃO INCLUSOS NBR 7675 ÁGUA | SABESP | HM07131 | un | 2
8.3.8 | PERFIL EM I AÇO 6 POLEGADAS 2ª ALMA (22KG/M) 8 PERFIS DE 1,5M CADA | SINAPI | 43082 | KG | 264
8.3.9 | ACESSÓRIOS PARA FLANGE DN=200 PN10 (PARAFUSOS, PORCAS E ARRUELAS GALVANIZADOS E VEDAÇÃO BORRACHA) | SABESP | HM07504 | CJ | 6
8.3.10 | INTERL. C/ REDES DE ÁGUA EXISTENTES - DIÂM. 200 MM - CONVENCIONAL FºFº | SABESP | 70160018 | un | 2
8.3.11 | PESQUISA DE INTERFERÊNCIA | SABESP | 70180001 | M3 | 0.748
8.3.12 | ASSENTAM. P/ REDES DE ÁGUA, TUBOS E PEÇAS, DN 80 MM, EM FºFº (C) | SABESP | 70080054 | M | 1
8.3.13 | TUBOS E CONEXÕES METÁLICOS FLANGEADOS - MONTAGEM | SABESP | 70140023 | KG | 305.12
8.3.14 | ESCAVAÇÃO MECANIZADA DE VALAS, EM SOLO NÃO ROCHOSO, C/PROF. ATÉ 2,00 M (B) | SABESP | 70030075 | M3 | 7.48
8.3.15 | ATERRO DE VALAS, POÇOS E CAVAS COMPACTADO MECANICAMENTE, COM CONTROLE DO G.C. >= 95% DO E.N.C. (B) | SABESP | 70030026 | M3 | 7.48
8.3.16 | REGULARIZAÇÃO MECANIZADA DE SUPERFÍCIES (B) | SABESP | 70090044 | M2 | 7.1238
8.3.17 | CARGA E DESCARGA - SOLO (B) | SABESP | 70030096 | M3 | 3.74
8.3.18 | TRANSPORTE DE MATERIAL ESCAVADO - SOLO (B) | SABESP | 70030097 | M3Q | 224.4
9 | CAVALETE VRP DN 80 C/ MEDIDOR DE VAZÃO - MONTE CARLO - DIMENSÕES: (3,50 x 2,00 x 2,10m) - REDE DE 110mm PVC |  |  |  |  | TOTAL 9
9.1 | PEÇAS, TUBOS E CONEXÕES |  |  |  |  | SUBTOTAL 9.1
9.1.1 | VRP DAY NIGHT 80MM | COTAÇÃO 3 FORNECEDORES | COT1 | un | 1
9.1.2 | HIDRÔMETRO ULTRASSÔNICO COM FLANGES PN10, ALIMENTAÇÃO À BATERIA, SAÍDA PULSADA, SAÍDA MODBUS IP 68, DN 80 | COTAÇÃO 3 FORNECEDORES | COT2 | un | 1
9.1.3 | FILTRO Y 3" 80mm MOD VA 600F (ABNT - 10/16) | COTAÇÃO 3 FORNECEDORES | COT3 | un | 1
9.1.4 | VENTOSA TRÍPLICE FUNÇÃO C/FLANGES PN10/16/25 FERRO FUNDIDO DN=50MM PINTURA EPÓXI NTS 322 ÁGUA | SABESP | HM04217 | un | 1
9.1.5 | JUNTA DE DESMONTAGEM TRAVADA AXIALMENTE FERRO FUNDIDO DN=80 MM PN10/16/25 * (20,00 KG) - PINTURA EPÓXI POLIAMIDA | SABESP | HM05886 | un | 1
9.1.6 | VÁLVULA GAVETA C/FLANGES PN10/16 FERRO FUNDIDO DN=50 MM * (11,00 KG), ACION. VOLANTE, CUNHA DE BORRACHA, MÉTRICA CHATA, PINTURA EPÓXI EM PÓ NBR 14968 ÁGUA/ESGOTO | SABESP | HM04207 | un | 1
9.1.7 | VÁLVULA GAVETA C/FLANGES PN10/16 FERRO FUNDIDO DN=80 MM * (16,00 KG), ACION. VOLANTE, CUNHA DE BORRACHA, MÉTRICA CHATA, PINTURA EPÓXI EM PÓ NBR 14968 ÁGUA/ESGOTO | SABESP | HM04206 | un | 3
9.1.8 | CURVA 90º COM FLANGES PN10/16/25 FERRO FUNDIDO DN=80 MM * (9,50 KG) PINTURA BETUMINOSA - ACESSÓRIOS NÃO INCLUSOS NBR 7675 ÁGUA | SABESP | HM03010 | un | 5
9.1.9 | REDUÇÃO CONCÊNTRICA COM FLANGES PN10/16/25 FERRO FUNDIDO DN=80 X 50 MM * (8,40 KG) PINTURA BETUMINOSA, ACESSÓRIOS NÃO INCLUSOS NBR 7675 ÁGUA | SABESP | HM03331 | un | 1
9.1.10 | TÊ COM FLANGES PN10/16/25 FERRO FUNDIDO DN=80 X 80 MM * (15,30 KG) PINTURA BETUMINOSA, ACESSÓRIOS NÃO INCLUSOS NBR 7675 ÁGUA | SABESP | HM03416 | un | 3
9.1.11 | EXTREMIDADE PONTA - FLANGE PN10/16/25 FERRO FUNDIDO DN=80 MM L=350 MM * (8,50 KG) PINTURA BETUMINOSA - ACESSÓRIOS NÃO INCLUSOS NBR 7675 ÁGUA | SABESP | HM03110 | un | 2
9.1.12 | TOCO COM FLANGES PN10/16/25 FERRO FUNDIDO DN=80 MM L=250 MM (11,50 KG) PINTURA BETUMINOSA, ACESSÓRIOS NÃO INCLUSOS NBR 7675 ÁGUA | SABESP | HM06673 | un | 3
9.1.13 | TUBO BYPASS L=2010MM DN=80MM FERRO FUNDIDO NBR7675 ÁGUA | COTAÇÃO 3 FORNECEDORES | COT14 | un | 1
9.1.14 | TUBO VERTICAL L=1,6m CAVALETE DN=80MM FERRO FUNDIDO NBR7675 ÁGUA | COTAÇÃO 3 FORNECEDORES | COT11 | un | 2
9.1.15 | TUBO HORIZONTAL L=1,6M REDE DN=80MM FERRO FUNDIDO NBR7675 ÁGUA | COTAÇÃO 3 FORNECEDORES | COT11 | un | 2
9.1.16 | TUBOS E CONEXÕES METÁLICOS FLANGEADOS - MONTAGEM | SABESP | 70140023 | KG | 418.5
9.1.17 | ACESSÓRIOS PARA FLANGE DN=50 PN10 (PARAFUSOS, PORCAS E ARRUELAS GALVANIZADOS E VEDAÇÃO BORRACHA) | SABESP | HM07500 | CJ | 2
9.1.18 | ACESSÓRIOS PARA FLANGE DN=80 PN10 (PARAFUSOS, PORCAS E ARRUELAS GALVANIZADOS E VEDAÇÃO BORRACHA) | SABESP | HM07501 | CJ | 26
9.2 | CONSTRUÇÃO DE ABRIGO PROTETOR EM ALVENARIA INCLUINDO TODOS OS MATERIAS E MÃO DE OBRA |  |  |  |  | SUBTOTAL 9.2
9.2.1 | ESTACA ESCAVADA MECANICAMENTE, SEM FLUIDO ESTABILIZANTE, COM 25CM DE DIÂMETRO, CONCRETO LANÇADO MANUALMENTE (EXCLUSIVE MOBILIZAÇÃO E DESMOBILIZAÇÃO). AF_01/2020 | SINAPI | 100899 | M | 8
9.2.2 | ESCAVAÇÃO MANUAL PARA VIGA BALDRAME OU SAPATA CORRIDA (SEM ESCAVAÇÃO PARA COLOCAÇÃO DE FÔRMAS). AF_01/2024 | SINAPI | 96526 | M3 | 0.4425
9.2.3 | ARMAÇÃO DE SAPATA ISOLADA, VIGA BALDRAME E SAPATA CORRIDA UTILIZANDO AÇO CA-50 DE 10 MM - MONTAGEM. AF_01/2024 | SINAPI | 104919 | KG | 43.6836
9.2.4 | CONCRETAGEM DE VIGAS E LAJES, FCK=25 MPA, PARA LAJES MACIÇAS OU NERVURADAS COM USO DE BOMBA - LANÇAMENTO, ADENSAMENTO E ACABAMENTO. AF_02/2022_PS | SINAPI | 103675 | M3 | 0.4425
9.2.5 | CONCRETO MAGRO PARA LASTRO, TRAÇO 1:4,5:4,5 (EM MASSA SECA DE CIMENTO/ AREIA MÉDIA/ BRITA 1) - PREPARO MECÂNICO COM BETONEIRA 400 L. AF_05/2021 | SINAPI | 94962 | M3 | 0.39
9.2.6 | ALVENARIA DE BLOCOS DE CONCRETO ESTRUTURAL 14X19X39 CM (ESPESSURA 14 CM), FBK = 4,5 MPA, UTILIZANDO PALHETA. AF_10/2022 | SINAPI | 89453 | M2 | 11.8
9.2.7 | ARMAÇÃO VERTICAL DE ALVENARIA ESTRUTURAL; DIÂMETRO DE 10,0 MM. AF_09/2021 | SINAPI | 89996 | KG | 7.41
9.2.8 | GRAUTE FGK=30 MPA; TRAÇO 1:0,9:1,2:0,6 (EM MASSA SECA DE CIMENTO/ AREIA GROSSA/ BRITA 0/ ADITIVO) - PREPARO MECÂNICO COM BETONEIRA 400 L. AF_09/2021 | SINAPI | 90285 | M3 | 0.1
9.2.9 | LAJE PRÉ-MOLDADA UNIDIRECIONAL, BIAPOIADA, PARA PISO, ENCHIMENTO EM CERÂMICA, VIGOTA CONVENCIONAL, ALTURA TOTAL DA LAJE "LT" = 12 CM (ENCHIMENTO+CAPA) = (8+4). AF_08/2025 | SINAPI | 101963 | M2 | 8
9.2.10 | PORTAO DE ABRIR / GIRO, EM GRADIL DE METALON REDONDO DE 3/4" VERTICAL, COM REQUADRO, ACABAMENTO NATURAL - COMPLETO | SINAPI | 4948 | M2 | 6.46
9.3 | INTERLIGAÇÃO PARA CAVALETE VRP DN 80 COM REDE DN 110 PVC |  |  |  |  | SUBTOTAL 9.3
9.3.1 | LUVA DE CORRER COM BOLSAS JUNTA MECÂNICA FERRO FUNDIDO DN=100 MM * (19,14 KG) PINTURA BETUMINOSA C/ACESSÓRIOS INCLUSOS NBR 7675 ÁGUA | SABESP | HM03218 | un | 2
9.3.2 | EXTREMIDADE PONTA - FLANGE PN10/16 FERRO FUNDIDO DN=100 MM L=360 MM * (10,90 KG) PINTURA BETUMINOSA - ACESSÓRIOS NÃO INCLUSOS NBR 7675 ÁGUA | SABESP | HM03109 | un | 2
9.3.3 | VÁLVULA GAVETA C/FLANGES PN10/16 FERRO FUNDIDO DN=100 MM * (20,00 KG), ACION. VOLANTE, CUNHA DE BORRACHA, MÉTRICA CHATA, PINTURA EPÓXI EM PÓ NBR 14968 ÁGUA/ESGOTO | SABESP | HM04203 | un | 1
9.3.4 | ANEL EM CONCRETO ARMADO, LISO, PARA POCOS DE INSPECAO, SEM FUNDO, DIAMETRO INTERNO DE 0,60 M E ALTURA DE 0,50 M | SINAPI | 12532 | UN | 3
9.3.5 | TAMPAO FOFO SIMPLES COM BASE / REQUADRO, CLASSE D400 CARGA MAX. 40 T, REDONDO, TAMPA 600 MM (COM INSCRICAO EM RELEVO DO TIPO DE REDE) | SINAPI | 6240 | UN | 1
9.3.6 | CURVA 90º COM FLANGES PN10/16 FERRO FUNDIDO DN=100 MM * (11,00 KG) PINTURA BETUMINOSA - ACESSÓRIOS NÃO INCLUSOS NBR 7675 ÁGUA | SABESP | HM03002 | un | 2
9.3.7 | REDUÇÃO CONCÊNTRICA COM FLANGES PN10/16 FERRO FUNDIDO DN=100 X 80 MM * (9,50 KG) PINTURA BETUMINOSA, ACESSÓRIOS NÃO INCLUSOS NBR 7675 ÁGUA | SABESP | HM03330 | un | 2
9.3.8 | PERFIL EM I AÇO 6 POLEGADAS 2ª ALMA (22KG/M) 8 PERFIS DE 1,5M CADA | SINAPI | 43082 | KG | 264
9.3.9 | ACESSÓRIOS PARA FLANGE DN=100 PN10 (PARAFUSOS, PORCAS E ARRUELAS GALVANIZADOS E VEDAÇÃO BORRACHA) | SABESP | HM07502 | CJ | 5
9.3.10 | INTERL. C/ REDES DE ÁGUA EXISTENTES - DIÂM. 100 MM - CONVENCIONAL PVC | SABESP | 70160013 | un | 2
9.3.11 | PESQUISA DE INTERFERÊNCIA | SABESP | 70180001 | M3 | 1.3728
9.3.12 | ASSENTAM. P/ REDES DE ÁGUA, TUBOS E PEÇAS, DN 80 MM, EM FºFº (C) | SABESP | 70080054 | M | 3.2
9.3.13 | TUBOS E CONEXÕES METÁLICOS FLANGEADOS - MONTAGEM | SABESP | 70140023 | KG | 121.08
9.3.14 | ESCAVAÇÃO MECANIZADA DE VALAS, EM SOLO NÃO ROCHOSO, C/PROF. ATÉ 2,00 M (B) | SABESP | 70030075 | M3 | 13.728
9.3.15 | ATERRO DE VALAS, POÇOS E CAVAS COMPACTADO MECANICAMENTE, COM CONTROLE DO G.C. >= 95% DO E.N.C. (B) | SABESP | 70030026 | M3 | 13.728
9.3.16 | REGULARIZAÇÃO MECANIZADA DE SUPERFÍCIES (B) | SABESP | 70090044 | M2 | 10.56
9.3.17 | CARGA E DESCARGA - SOLO (B) | SABESP | 70030096 | M3 | 6.864
9.3.18 | TRANSPORTE DE MATERIAL ESCAVADO - SOLO (B) | SABESP | 70030097 | M3Q | 411.84
10 | CAVALETE VRP DN 80 C/ MEDIDOR DE VAZÃO - MONTE REY III - DIMENSÕES: (3,50 x 2,00 x 2,10m) - REDE DE 160 PVC |  |  |  |  | TOTAL 10
10.1 | PEÇAS, TUBOS E CONEXÕES |  |  |  |  | SUBTOTAL 10.1
10.1.1 | VRP DAY NIGHT 80MM | COTAÇÃO 3 FORNECEDORES | COT1 | un | 1
10.1.2 | HIDRÔMETRO ULTRASSÔNICO COM FLANGES PN10, ALIMENTAÇÃO À BATERIA, SAÍDA PULSADA, SAÍDA MODBUS IP 68, DN 80 | COTAÇÃO 3 FORNECEDORES | COT2 | un | 1
10.1.3 | FILTRO Y 3" 80mm MOD VA 600F (ABNT - 10/16) | COTAÇÃO 3 FORNECEDORES | COT3 | un | 1
10.1.4 | VENTOSA TRÍPLICE FUNÇÃO C/FLANGES PN10/16/25 FERRO FUNDIDO DN=50MM PINTURA EPÓXI NTS 322 ÁGUA | SABESP | HM04217 | un | 1
10.1.5 | JUNTA DE DESMONTAGEM TRAVADA AXIALMENTE FERRO FUNDIDO DN=80 MM PN10/16/25 * (20,00 KG) - PINTURA EPÓXI POLIAMIDA | SABESP | HM05886 | un | 1
10.1.6 | VÁLVULA GAVETA C/FLANGES PN10/16 FERRO FUNDIDO DN=50 MM * (11,00 KG), ACION. VOLANTE, CUNHA DE BORRACHA, MÉTRICA CHATA, PINTURA EPÓXI EM PÓ NBR 14968 ÁGUA/ESGOTO | SABESP | HM04207 | un | 1
10.1.7 | VÁLVULA GAVETA C/FLANGES PN10/16 FERRO FUNDIDO DN=80 MM * (16,00 KG), ACION. VOLANTE, CUNHA DE BORRACHA, MÉTRICA CHATA, PINTURA EPÓXI EM PÓ NBR 14968 ÁGUA/ESGOTO | SABESP | HM04206 | un | 3
10.1.8 | CURVA 90º COM FLANGES PN10/16/25 FERRO FUNDIDO DN=80 MM * (9,50 KG) PINTURA BETUMINOSA - ACESSÓRIOS NÃO INCLUSOS NBR 7675 ÁGUA | SABESP | HM03010 | un | 5
10.1.9 | REDUÇÃO CONCÊNTRICA COM FLANGES PN10/16/25 FERRO FUNDIDO DN=80 X 50 MM * (8,40 KG) PINTURA BETUMINOSA, ACESSÓRIOS NÃO INCLUSOS NBR 7675 ÁGUA | SABESP | HM03331 | un | 1
10.1.10 | TÊ COM FLANGES PN10/16/25 FERRO FUNDIDO DN=80 X 80 MM * (15,30 KG) PINTURA BETUMINOSA, ACESSÓRIOS NÃO INCLUSOS NBR 7675 ÁGUA | SABESP | HM03416 | un | 3
10.1.11 | EXTREMIDADE PONTA - FLANGE PN10/16/25 FERRO FUNDIDO DN=80 MM L=350 MM * (8,50 KG) PINTURA BETUMINOSA - ACESSÓRIOS NÃO INCLUSOS NBR 7675 ÁGUA | SABESP | HM03110 | un | 2
10.1.12 | TOCO COM FLANGES PN10/16/25 FERRO FUNDIDO DN=80 MM L=250 MM (11,50 KG) PINTURA BETUMINOSA, ACESSÓRIOS NÃO INCLUSOS NBR 7675 ÁGUA | SABESP | HM06673 | un | 3
10.1.13 | TUBO BYPASS L=2010MM DN=80MM FERRO FUNDIDO NBR7675 ÁGUA | COTAÇÃO 3 FORNECEDORES | COT14 | un | 1
10.1.14 | TUBO VERTICAL L=0,8m CAVALETE DN=80MM FERRO FUNDIDO NBR7675 ÁGUA | COTAÇÃO 3 FORNECEDORES | COT5 | un | 2
10.1.15 | TUBO HORIZONTAL L=2,2m REDE DN=80MM FERRO FUNDIDO NBR7675 ÁGUA | COTAÇÃO 3 FORNECEDORES | COT17 | un | 2
10.1.16 | TUBOS E CONEXÕES METÁLICOS FLANGEADOS - MONTAGEM | SABESP | 70140023 | KG | 405.7
10.1.17 | ACESSÓRIOS PARA FLANGE DN=50 PN10 (PARAFUSOS, PORCAS E ARRUELAS GALVANIZADOS E VEDAÇÃO BORRACHA) | SABESP | HM07500 | CJ | 2
10.1.18 | ACESSÓRIOS PARA FLANGE DN=80 PN10 (PARAFUSOS, PORCAS E ARRUELAS GALVANIZADOS E VEDAÇÃO BORRACHA) | SABESP | HM07501 | CJ | 26
10.2 | CONSTRUÇÃO DE ABRIGO PROTETOR EM ALVENARIA INCLUINDO TODOS OS MATERIAS E MÃO DE OBRA |  |  |  |  | SUBTOTAL 10.2
10.2.1 | ESTACA ESCAVADA MECANICAMENTE, SEM FLUIDO ESTABILIZANTE, COM 25CM DE DIÂMETRO, CONCRETO LANÇADO MANUALMENTE (EXCLUSIVE MOBILIZAÇÃO E DESMOBILIZAÇÃO). AF_01/2020 | SINAPI | 100899 | M | 8
10.2.2 | ESCAVAÇÃO MANUAL PARA VIGA BALDRAME OU SAPATA CORRIDA (SEM ESCAVAÇÃO PARA COLOCAÇÃO DE FÔRMAS). AF_01/2024 | SINAPI | 96526 | M3 | 0.4425
10.2.3 | ARMAÇÃO DE SAPATA ISOLADA, VIGA BALDRAME E SAPATA CORRIDA UTILIZANDO AÇO CA-50 DE 10 MM - MONTAGEM. AF_01/2024 | SINAPI | 104919 | KG | 43.6836
10.2.4 | CONCRETAGEM DE VIGAS E LAJES, FCK=25 MPA, PARA LAJES MACIÇAS OU NERVURADAS COM USO DE BOMBA - LANÇAMENTO, ADENSAMENTO E ACABAMENTO. AF_02/2022_PS | SINAPI | 103675 | M3 | 0.4425
10.2.5 | CONCRETO MAGRO PARA LASTRO, TRAÇO 1:4,5:4,5 (EM MASSA SECA DE CIMENTO/ AREIA MÉDIA/ BRITA 1) - PREPARO MECÂNICO COM BETONEIRA 400 L. AF_05/2021 | SINAPI | 94962 | M3 | 0.39
10.2.6 | ALVENARIA DE BLOCOS DE CONCRETO ESTRUTURAL 14X19X39 CM (ESPESSURA 14 CM), FBK = 4,5 MPA, UTILIZANDO PALHETA. AF_10/2022 | SINAPI | 89453 | M2 | 11.8
10.2.7 | ARMAÇÃO VERTICAL DE ALVENARIA ESTRUTURAL; DIÂMETRO DE 10,0 MM. AF_09/2021 | SINAPI | 89996 | KG | 7.41
10.2.8 | GRAUTE FGK=30 MPA; TRAÇO 1:0,9:1,2:0,6 (EM MASSA SECA DE CIMENTO/ AREIA GROSSA/ BRITA 0/ ADITIVO) - PREPARO MECÂNICO COM BETONEIRA 400 L. AF_09/2021 | SINAPI | 90285 | M3 | 0.1
10.2.9 | LAJE PRÉ-MOLDADA UNIDIRECIONAL, BIAPOIADA, PARA PISO, ENCHIMENTO EM CERÂMICA, VIGOTA CONVENCIONAL, ALTURA TOTAL DA LAJE "LT" = 12 CM (ENCHIMENTO+CAPA) = (8+4). AF_08/2025 | SINAPI | 101963 | M2 | 8
10.2.10 | PORTAO DE ABRIR / GIRO, EM GRADIL DE METALON REDONDO DE 3/4" VERTICAL, COM REQUADRO, ACABAMENTO NATURAL - COMPLETO | SINAPI | 4948 | M2 | 6.46
10.3 | INTERLIGAÇÃO PARA CAVALETE VRP DN 80 COM REDE DN 160 PVC |  |  |  |  | SUBTOTAL 10.3
10.3.1 | JUNTA BOLSA FERRO FUNDIDO DE MÁX=200 MM X DE MÍN=150 MM ADAPTÁVEL P/VARIACAO DIAMETRAL ÁGUA | SABESP | HM03172 | un | 2
10.3.2 | EXTREMIDADE PONTA - FLANGE PN10/16 FERRO FUNDIDO DN=150 MM L=380 MM * (17,70 KG) PINTURA BETUMINOSA - ACESSÓRIOS NÃO INCLUSOS NBR 7675 ÁGUA | SABESP | HM03101 | un | 2
10.3.3 | VÁLVULA GAVETA C/FLANGES PN10/16 FERRO FUNDIDO DN=150 MM * (33,00 KG), ACION. VOLANTE, CUNHA DE BORRACHA, MÉTRICA CHATA, PINTURA EPÓXI EM PÓ NBR 14968 ÁGUA/ESGOTO | SABESP | HM04204 | un | 1
10.3.4 | ANEL EM CONCRETO ARMADO, LISO, PARA POCOS DE INSPECAO, SEM FUNDO, DIAMETRO INTERNO DE 0,60 M E ALTURA DE 0,50 M | SINAPI | 12532 | UN | 1
10.3.5 | TAMPAO FOFO SIMPLES COM BASE / REQUADRO, CLASSE D400 CARGA MAX. 40 T, REDONDO, TAMPA 600 MM (COM INSCRICAO EM RELEVO DO TIPO DE REDE) | SINAPI | 6240 | UN | 1
10.3.6 | CURVA 90º COM FLANGES PN10/16 FERRO FUNDIDO DN=150 MM * (18,00 KG) PINTURA BETUMINOSA - ACESSÓRIOS NÃO INCLUSOS NBR 7675 ÁGUA | SABESP | HM03003 | un | 2
10.3.7 | REDUÇÃO CONCÊNTRICA COM FLANGES PN10/16 FERRO FUNDIDO DN=150 X 80 MM * (25,60 KG) PINTURA BETUMINOSA, ACESSÓRIOS NÃO INCLUSOS NBR 7675 ÁGUA | SABESP | HM03319 | un | 2
10.3.8 | PERFIL EM I AÇO 6 POLEGADAS 2ª ALMA (22KG/M) 8 PERFIS DE 1,5M CADA | SINAPI | 43082 | KG | 264
10.3.9 | ACESSÓRIOS PARA FLANGE DN=150 PN10 (PARAFUSOS, PORCAS E ARRUELAS GALVANIZADOS E VEDAÇÃO BORRACHA) | SABESP | HM07503 | CJ | 5
10.3.10 | INTERL. C/ REDES DE ÁGUA EXISTENTES - DIÂM. 150 MM - CONVENCIONAL FºFº | SABESP | 70160017 | un | 2
10.3.11 | PESQUISA DE INTERFERÊNCIA | SABESP | 70180001 | M3 | 0.576
10.3.12 | ASSENTAM. P/ REDES DE ÁGUA, TUBOS E PEÇAS, DN 80 MM, EM FºFº (C) | SABESP | 70080054 | M | 4.4
10.3.13 | TUBOS E CONEXÕES METÁLICOS FLANGEADOS - MONTAGEM | SABESP | 70140023 | KG | 179.6
10.3.14 | ESCAVAÇÃO MECANIZADA DE VALAS, EM SOLO NÃO ROCHOSO, C/PROF. ATÉ 2,00 M (B) | SABESP | 70030075 | M3 | 5.76
10.3.15 | ATERRO DE VALAS, POÇOS E CAVAS COMPACTADO MECANICAMENTE, COM CONTROLE DO G.C. >= 95% DO E.N.C. (B) | SABESP | 70030026 | M3 | 5.76
10.3.16 | REGULARIZAÇÃO MECANIZADA DE SUPERFÍCIES (B) | SABESP | 70090044 | M2 | 11.52
10.3.17 | CARGA E DESCARGA - SOLO (B) | SABESP | 70030096 | M3 | 2.88
10.3.18 | TRANSPORTE DE MATERIAL ESCAVADO - SOLO (B) | SABESP | 70030097 | M3Q | 172.8
11 | CAVALETE VRP DN 80 C/ MEDIDOR DE VAZÃO - PARQUE SANTA TEREZINHA - DIMENSÕES: (3,50 x 2,00 x 2,10m) - REDE DE 150mm DEFOFO |  |  |  |  | TOTAL 11
11.1 | PEÇAS, TUBOS E CONEXÕES |  |  |  |  | SUBTOTAL 11.1
11.1.1 | VRP DAY NIGHT 80MM | COTAÇÃO 3 FORNECEDORES | COT1 | un | 1
11.1.2 | HIDRÔMETRO ULTRASSÔNICO COM FLANGES PN10, ALIMENTAÇÃO À BATERIA, SAÍDA PULSADA, SAÍDA MODBUS IP 68, DN 80 | COTAÇÃO 3 FORNECEDORES | COT2 | un | 1
11.1.3 | FILTRO Y 3" 80mm MOD VA 600F (ABNT - 10/16) | COTAÇÃO 3 FORNECEDORES | COT3 | un | 1
11.1.4 | VENTOSA TRÍPLICE FUNÇÃO C/FLANGES PN10/16/25 FERRO FUNDIDO DN=50MM PINTURA EPÓXI NTS 322 ÁGUA | SABESP | HM04217 | un | 1
11.1.5 | JUNTA DE DESMONTAGEM TRAVADA AXIALMENTE FERRO FUNDIDO DN=80 MM PN10/16/25 * (20,00 KG) - PINTURA EPÓXI POLIAMIDA | SABESP | HM05886 | un | 1
11.1.6 | VÁLVULA GAVETA C/FLANGES PN10/16 FERRO FUNDIDO DN=50 MM * (11,00 KG), ACION. VOLANTE, CUNHA DE BORRACHA, MÉTRICA CHATA, PINTURA EPÓXI EM PÓ NBR 14968 ÁGUA/ESGOTO | SABESP | HM04207 | un | 1
11.1.7 | VÁLVULA GAVETA C/FLANGES PN10/16 FERRO FUNDIDO DN=80 MM * (16,00 KG), ACION. VOLANTE, CUNHA DE BORRACHA, MÉTRICA CHATA, PINTURA EPÓXI EM PÓ NBR 14968 ÁGUA/ESGOTO | SABESP | HM04206 | un | 3
11.1.8 | CURVA 90º COM FLANGES PN10/16/25 FERRO FUNDIDO DN=80 MM * (9,50 KG) PINTURA BETUMINOSA - ACESSÓRIOS NÃO INCLUSOS NBR 7675 ÁGUA | SABESP | HM03010 | un | 5
11.1.9 | REDUÇÃO CONCÊNTRICA COM FLANGES PN10/16/25 FERRO FUNDIDO DN=80 X 50 MM * (8,40 KG) PINTURA BETUMINOSA, ACESSÓRIOS NÃO INCLUSOS NBR 7675 ÁGUA | SABESP | HM03331 | un | 1
11.1.10 | TÊ COM FLANGES PN10/16/25 FERRO FUNDIDO DN=80 X 80 MM * (15,30 KG) PINTURA BETUMINOSA, ACESSÓRIOS NÃO INCLUSOS NBR 7675 ÁGUA | SABESP | HM03416 | un | 3
11.1.11 | EXTREMIDADE PONTA - FLANGE PN10/16/25 FERRO FUNDIDO DN=80 MM L=350 MM * (8,50 KG) PINTURA BETUMINOSA - ACESSÓRIOS NÃO INCLUSOS NBR 7675 ÁGUA | SABESP | HM03110 | un | 2
11.1.12 | TOCO COM FLANGES PN10/16/25 FERRO FUNDIDO DN=80 MM L=250 MM (11,50 KG) PINTURA BETUMINOSA, ACESSÓRIOS NÃO INCLUSOS NBR 7675 ÁGUA | SABESP | HM06673 | un | 3
11.1.13 | TUBO BYPASS L=2010MM DN=80MM FERRO FUNDIDO NBR7675 ÁGUA | COTAÇÃO 3 FORNECEDORES | COT14 | un | 1
11.1.14 | TUBO VERTICAL L=1,2M CAVALETE DN=80MM FERRO FUNDIDO NBR7675 ÁGUA | COTAÇÃO 3 FORNECEDORES | COT8 | un | 2
11.1.15 | TUBOS E CONEXÕES METÁLICOS FLANGEADOS - MONTAGEM | SABESP | 70140023 | KG | 373.7
11.1.16 | ACESSÓRIOS PARA FLANGE DN=50 PN10 (PARAFUSOS, PORCAS E ARRUELAS GALVANIZADOS E VEDAÇÃO BORRACHA) | SABESP | HM07500 | CJ | 2
11.1.17 | ACESSÓRIOS PARA FLANGE DN=80 PN10 (PARAFUSOS, PORCAS E ARRUELAS GALVANIZADOS E VEDAÇÃO BORRACHA) | SABESP | HM07501 | CJ | 26
11.2 | CONSTRUÇÃO DE ABRIGO PROTETOR EM ALVENARIA INCLUINDO TODOS OS MATERIAS E MÃO DE OBRA |  |  |  |  | SUBTOTAL 11.2
11.2.1 | ESTACA ESCAVADA MECANICAMENTE, SEM FLUIDO ESTABILIZANTE, COM 25CM DE DIÂMETRO, CONCRETO LANÇADO MANUALMENTE (EXCLUSIVE MOBILIZAÇÃO E DESMOBILIZAÇÃO). AF_01/2020 | SINAPI | 100899 | M | 8
11.2.2 | ESCAVAÇÃO MANUAL PARA VIGA BALDRAME OU SAPATA CORRIDA (SEM ESCAVAÇÃO PARA COLOCAÇÃO DE FÔRMAS). AF_01/2024 | SINAPI | 96526 | M3 | 0.4425
11.2.3 | ARMAÇÃO DE SAPATA ISOLADA, VIGA BALDRAME E SAPATA CORRIDA UTILIZANDO AÇO CA-50 DE 10 MM - MONTAGEM. AF_01/2024 | SINAPI | 104919 | KG | 43.6836
11.2.4 | CONCRETAGEM DE VIGAS E LAJES, FCK=25 MPA, PARA LAJES MACIÇAS OU NERVURADAS COM USO DE BOMBA - LANÇAMENTO, ADENSAMENTO E ACABAMENTO. AF_02/2022_PS | SINAPI | 103675 | M3 | 0.4425
11.2.5 | CONCRETO MAGRO PARA LASTRO, TRAÇO 1:4,5:4,5 (EM MASSA SECA DE CIMENTO/ AREIA MÉDIA/ BRITA 1) - PREPARO MECÂNICO COM BETONEIRA 400 L. AF_05/2021 | SINAPI | 94962 | M3 | 0.39
11.2.6 | ALVENARIA DE BLOCOS DE CONCRETO ESTRUTURAL 14X19X39 CM (ESPESSURA 14 CM), FBK = 4,5 MPA, UTILIZANDO PALHETA. AF_10/2022 | SINAPI | 89453 | M2 | 11.8
11.2.7 | ARMAÇÃO VERTICAL DE ALVENARIA ESTRUTURAL; DIÂMETRO DE 10,0 MM. AF_09/2021 | SINAPI | 89996 | KG | 7.41
11.2.8 | GRAUTE FGK=30 MPA; TRAÇO 1:0,9:1,2:0,6 (EM MASSA SECA DE CIMENTO/ AREIA GROSSA/ BRITA 0/ ADITIVO) - PREPARO MECÂNICO COM BETONEIRA 400 L. AF_09/2021 | SINAPI | 90285 | M3 | 0.1
11.2.9 | LAJE PRÉ-MOLDADA UNIDIRECIONAL, BIAPOIADA, PARA PISO, ENCHIMENTO EM CERÂMICA, VIGOTA CONVENCIONAL, ALTURA TOTAL DA LAJE "LT" = 12 CM (ENCHIMENTO+CAPA) = (8+4). AF_08/2025 | SINAPI | 101963 | M2 | 8
11.2.10 | PORTAO DE ABRIR / GIRO, EM GRADIL DE METALON REDONDO DE 3/4" VERTICAL, COM REQUADRO, ACABAMENTO NATURAL - COMPLETO | SINAPI | 4948 | M2 | 6.46
11.3 | INTERLIGAÇÃO PARA CAVALETE VRP DN 80 COM REDE DN 150 DEFOFO |  |  |  |  | SUBTOTAL 11.3
11.3.1 | LUVA DE CORRER COM BOLSAS JUNTA MECÂNICA FERRO FUNDIDO DN=150 MM * (27,56 KG) PINTURA BETUMINOSA C/ACESSÓRIOS INCLUSOS NBR 7675 ÁGUA | SABESP | HM03219 | un | 3
11.3.2 | VÁLVULA GAVETA C/FLANGES PN10/16 FERRO FUNDIDO DN=100 MM * (20,00 KG), ACION. VOLANTE, CUNHA DE BORRACHA, MÉTRICA CHATA, PINTURA EPÓXI EM PÓ NBR 14968 ÁGUA/ESGOTO | SABESP | HM04203 | un | 1
11.3.3 | ANEL EM CONCRETO ARMADO, LISO, PARA POCOS DE INSPECAO, SEM FUNDO, DIAMETRO INTERNO DE 0,60 M E ALTURA DE 0,50 M | SINAPI | 12532 | UN | 2
11.3.4 | TAMPAO FOFO SIMPLES COM BASE / REQUADRO, CLASSE D400 CARGA MAX. 40 T, REDONDO, TAMPA 600 MM (COM INSCRICAO EM RELEVO DO TIPO DE REDE) | SINAPI | 6240 | UN | 1
11.3.5 | EXTREMIDADE PONTA - FLANGE PN10/16 FERRO FUNDIDO DN=100 MM L=360 MM * (10,90 KG) PINTURA BETUMINOSA - ACESSÓRIOS NÃO INCLUSOS NBR 7675 ÁGUA | SABESP | HM03109 | un | 4
11.3.6 | EXTREMIDADE PONTA - FLANGE PN10/16 FERRO FUNDIDO DN=150 MM L=380 MM * (17,70 KG) PINTURA BETUMINOSA - ACESSÓRIOS NÃO INCLUSOS NBR 7675 ÁGUA | SABESP | HM03101 | un | 3
11.3.7 | JUNTA BOLSA FERRO FUNDIDO DE MÁX=125 MM X DE=MÍN 75 MM ADAPTÁVEL P/VARIACAO DIAMETRAL ÁGUA | SABESP | HM03170 | un | 4
11.3.8 | REDUÇÃO CONCÊNTRICA COM FLANGES PN10/16 FERRO FUNDIDO DN=150 X 100 MM * (15,50 KG) PINTURA BETUMINOSA, ACESSÓRIOS NÃO INCLUSOS NBR 7675 ÁGUA | SABESP | HM03318 | un | 1
11.3.9 | REDUÇÃO CONCÊNTRICA COM FLANGES PN10/16 FERRO FUNDIDO DN=100 X 80 MM * (9,50 KG) PINTURA BETUMINOSA, ACESSÓRIOS NÃO INCLUSOS NBR 7675 ÁGUA | SABESP | HM03330 | un | 2
11.3.10 | TÊ COM FLANGES PN10/16 FERRO FUNDIDO DN=150 X 100 MM * (28,50 KG) PINTURA BETUMINOSA, ACESSÓRIOS NÃO INCLUSOS NBR 7675 ÁGUA | SABESP | HM03401 | un | 1
11.3.11 | CURVA 90º COM BOLSAS FERRO FUNDIDO DE=110 MM (3,80 KG) PINTURA EPÓXI - ANEL DE BORRACHA INCLUSO - PARA PVC/PBA NBR 15880 ÁGUA | SABESP | HM06263 | un | 1
11.3.12 | TUBO PVC DE=110 MM CL 20 PBA JEI NBR 5647-1 INFRAESTRUTURA ÁGUA | SABESP | HM01917 | M | 45
11.3.13 | PERFIL EM I AÇO 3 POLEGADAS 1ª ALMA (8,48KG/M) 3 PERFIS DE 1,5M CADA | SINAPI | 43082 | KG | 38.16
11.3.14 | PERFIL EM I AÇO 6 POLEGADAS 2ª ALMA (22KG/M) 4 PERFIS DE 1,5M CADA | SINAPI | 43082 | KG | 132
11.3.15 | ACESSÓRIOS PARA FLANGE DN=100 PN10 (PARAFUSOS, PORCAS E ARRUELAS GALVANIZADOS E VEDAÇÃO BORRACHA) | SABESP | HM07502 | CJ | 5
11.3.16 | ACESSÓRIOS PARA FLANGE DN=150 PN10 (PARAFUSOS, PORCAS E ARRUELAS GALVANIZADOS E VEDAÇÃO BORRACHA) | SABESP | HM07503 | CJ | 3
11.3.17 | INTERL. C/ REDES DE ÁGUA EXISTENTES - DIÂM. 150 MM - CONVENCIONAL FºFº | SABESP | 70160017 | un | 2
11.3.18 | PESQUISA DE INTERFERÊNCIA | SABESP | 70180001 | M3 | 3.0816
11.3.19 | ASSENTAMENTO PARA REDES DE ÁGUA, TUBOS E PEÇAS, DN 100 MM, EM PVC RÍGIDO, RPVC E DEFOFO (A) | SABESP | 70080003 | M | 43
11.3.20 | TUBOS E CONEXÕES METÁLICOS FLANGEADOS - MONTAGEM | SABESP | 70140023 | KG | 265.18
11.3.21 | ESCAVAÇÃO MECANIZADA DE VALAS, EM SOLO NÃO ROCHOSO, C/PROF. ATÉ 2,00 M (B) | SABESP | 70030075 | M3 | 30.816
11.3.22 | ATERRO DE VALAS, POÇOS E CAVAS COMPACTADO MECANICAMENTE, COM CONTROLE DO G.C. >= 95% DO E.N.C. (B) | SABESP | 70030026 | M3 | 30.816
11.3.23 | REGULARIZAÇÃO MECANIZADA DE SUPERFÍCIES (B) | SABESP | 70090044 | M2 | 34.24
11.3.24 | CARGA E DESCARGA - SOLO (B) | SABESP | 70030096 | M3 | 15.408
11.3.25 | TRANSPORTE DE MATERIAL ESCAVADO - SOLO (B) | SABESP | 70030097 | M3Q | 924.48
11.4 | ADEQUAÇÕES NA REDE PARA CAVALETE VRP |  |  |  |  | SUBTOTAL 11.4
11.4.1 | CAP JUNTA ELÁSTICA JE2GS FERRO FUNDIDO DN=150 MM * (9,40 KG) PINTURA BETUMINOSA E ANEL DE BORRACHA INCLUSO NBR 7675 ÁGUA | SABESP | HM02916 | un | 2
11.4.2 | TUBOS E CONEXÕES METÁLICOS FLANGEADOS - MONTAGEM | SABESP | 70140023 | KG | 18.8
11.4.3 | ESCAVAÇÃO MECANIZADA DE VALAS, EM SOLO NÃO ROCHOSO, C/PROF. ATÉ 2,00 M (B) | SABESP | 70030075 | M3 | 3.6
11.4.4 | ATERRO DE VALAS, POÇOS E CAVAS COMPACTADO MECANICAMENTE, COM CONTROLE DO G.C. >= 95% DO E.N.C. (B) | SABESP | 70030026 | M3 | 3.6
11.4.5 | REGULARIZAÇÃO MECANIZADA DE SUPERFÍCIES (B) | SABESP | 70090044 | M2 | 4
11.4.6 | CARGA E DESCARGA - SOLO (B) | SABESP | 70030096 | M3 | 1.8
11.4.7 | TRANSPORTE DE MATERIAL ESCAVADO - SOLO (B) | SABESP | 70030097 | M3Q | 108
12 | CAVALETE VRP DN 80 C/ MEDIDOR DE VAZÃO - SANTA ROSA - DIMENSÕES: (3,50 x 2,00 x 2,10m) - REDE DE 150mm CA |  |  |  |  | TOTAL 12
12.1 | PEÇAS, TUBOS E CONEXÕES |  |  |  |  | SUBTOTAL 12.1
12.1.1 | VRP DAY NIGHT 80MM | COTAÇÃO 3 FORNECEDORES | COT1 | un | 1
12.1.2 | HIDRÔMETRO ULTRASSÔNICO COM FLANGES PN10, ALIMENTAÇÃO À BATERIA, SAÍDA PULSADA, SAÍDA MODBUS IP 68, DN 80 | COTAÇÃO 3 FORNECEDORES | COT2 | un | 1
12.1.3 | FILTRO Y 3" 80mm MOD VA 600F (ABNT - 10/16) | COTAÇÃO 3 FORNECEDORES | COT3 | un | 1
12.1.4 | VENTOSA TRÍPLICE FUNÇÃO C/FLANGES PN10/16/25 FERRO FUNDIDO DN=50MM PINTURA EPÓXI NTS 322 ÁGUA | SABESP | HM04217 | un | 1
12.1.5 | JUNTA DE DESMONTAGEM TRAVADA AXIALMENTE FERRO FUNDIDO DN=80 MM PN10/16/25 * (20,00 KG) - PINTURA EPÓXI POLIAMIDA | SABESP | HM05886 | un | 1
12.1.6 | VÁLVULA GAVETA C/FLANGES PN10/16 FERRO FUNDIDO DN=50 MM * (11,00 KG), ACION. VOLANTE, CUNHA DE BORRACHA, MÉTRICA CHATA, PINTURA EPÓXI EM PÓ NBR 14968 ÁGUA/ESGOTO | SABESP | HM04207 | un | 1
12.1.7 | VÁLVULA GAVETA C/FLANGES PN10/16 FERRO FUNDIDO DN=80 MM * (16,00 KG), ACION. VOLANTE, CUNHA DE BORRACHA, MÉTRICA CHATA, PINTURA EPÓXI EM PÓ NBR 14968 ÁGUA/ESGOTO | SABESP | HM04206 | un | 3
12.1.8 | CURVA 90º COM FLANGES PN10/16/25 FERRO FUNDIDO DN=80 MM * (9,50 KG) PINTURA BETUMINOSA - ACESSÓRIOS NÃO INCLUSOS NBR 7675 ÁGUA | SABESP | HM03010 | un | 5
12.1.9 | REDUÇÃO CONCÊNTRICA COM FLANGES PN10/16/25 FERRO FUNDIDO DN=80 X 50 MM * (8,40 KG) PINTURA BETUMINOSA, ACESSÓRIOS NÃO INCLUSOS NBR 7675 ÁGUA | SABESP | HM03331 | un | 1
12.1.10 | TÊ COM FLANGES PN10/16/25 FERRO FUNDIDO DN=80 X 80 MM * (15,30 KG) PINTURA BETUMINOSA, ACESSÓRIOS NÃO INCLUSOS NBR 7675 ÁGUA | SABESP | HM03416 | un | 3
12.1.11 | EXTREMIDADE PONTA - FLANGE PN10/16/25 FERRO FUNDIDO DN=80 MM L=350 MM * (8,50 KG) PINTURA BETUMINOSA - ACESSÓRIOS NÃO INCLUSOS NBR 7675 ÁGUA | SABESP | HM03110 | un | 2
12.1.12 | TOCO COM FLANGES PN10/16/25 FERRO FUNDIDO DN=80 MM L=250 MM (11,50 KG) PINTURA BETUMINOSA, ACESSÓRIOS NÃO INCLUSOS NBR 7675 ÁGUA | SABESP | HM06673 | un | 3
12.1.13 | TUBO BYPASS L=2010MM DN=80MM FERRO FUNDIDO NBR7675 ÁGUA | COTAÇÃO 3 FORNECEDORES | COT14 | un | 1
12.1.14 | TUBO VERTICAL L=1,15M CAVALETE DN=80MM FERRO FUNDIDO NBR7675 ÁGUA | COTAÇÃO 3 FORNECEDORES | COT7 | un | 1
12.1.15 | TUBO VERTICAL L=1,35M CAVALETE DN=80MM FERRO FUNDIDO NBR7675 ÁGUA | COTAÇÃO 3 FORNECEDORES | COT9 | un | 1
12.1.16 | TUBO C/FLANGES PN10/16/25 FERRO FUNDIDO DN=80 MM L=3.000 MM * (49,70 KG) PINTURA BETUMINOSA, ACESSÓRIOS NÃO INCLUSOS NBR 7675 ÁGUA | SABESP | HM03622 | un | 4
12.1.17 | TUBOS E CONEXÕES METÁLICOS FLANGEADOS - MONTAGEM | SABESP | 70140023 | KG | 574.1
12.1.18 | ACESSÓRIOS PARA FLANGE DN=50 PN10 (PARAFUSOS, PORCAS E ARRUELAS GALVANIZADOS E VEDAÇÃO BORRACHA) | SABESP | HM07500 | CJ | 2
12.1.19 | ACESSÓRIOS PARA FLANGE DN=80 PN10 (PARAFUSOS, PORCAS E ARRUELAS GALVANIZADOS E VEDAÇÃO BORRACHA) | SABESP | HM07501 | CJ | 28
12.2 | CONSTRUÇÃO DE ABRIGO PROTETOR EM ALVENARIA INCLUINDO TODOS OS MATERIAS E MÃO DE OBRA |  |  |  |  | SUBTOTAL 12.2
12.2.1 | ESTACA ESCAVADA MECANICAMENTE, SEM FLUIDO ESTABILIZANTE, COM 25CM DE DIÂMETRO, CONCRETO LANÇADO MANUALMENTE (EXCLUSIVE MOBILIZAÇÃO E DESMOBILIZAÇÃO). AF_01/2020 | SINAPI | 100899 | M | 8
12.2.2 | ESCAVAÇÃO MANUAL PARA VIGA BALDRAME OU SAPATA CORRIDA (SEM ESCAVAÇÃO PARA COLOCAÇÃO DE FÔRMAS). AF_01/2024 | SINAPI | 96526 | M3 | 0.4425
12.2.3 | ARMAÇÃO DE SAPATA ISOLADA, VIGA BALDRAME E SAPATA CORRIDA UTILIZANDO AÇO CA-50 DE 10 MM - MONTAGEM. AF_01/2024 | SINAPI | 104919 | KG | 43.6836
12.2.4 | CONCRETAGEM DE VIGAS E LAJES, FCK=25 MPA, PARA LAJES MACIÇAS OU NERVURADAS COM USO DE BOMBA - LANÇAMENTO, ADENSAMENTO E ACABAMENTO. AF_02/2022_PS | SINAPI | 103675 | M3 | 0.4425
12.2.5 | CONCRETO MAGRO PARA LASTRO, TRAÇO 1:4,5:4,5 (EM MASSA SECA DE CIMENTO/ AREIA MÉDIA/ BRITA 1) - PREPARO MECÂNICO COM BETONEIRA 400 L. AF_05/2021 | SINAPI | 94962 | M3 | 0.39
12.2.6 | ALVENARIA DE BLOCOS DE CONCRETO ESTRUTURAL 14X19X39 CM (ESPESSURA 14 CM), FBK = 4,5 MPA, UTILIZANDO PALHETA. AF_10/2022 | SINAPI | 89453 | M2 | 11.8
12.2.7 | ARMAÇÃO VERTICAL DE ALVENARIA ESTRUTURAL; DIÂMETRO DE 10,0 MM. AF_09/2021 | SINAPI | 89996 | KG | 7.41
12.2.8 | GRAUTE FGK=30 MPA; TRAÇO 1:0,9:1,2:0,6 (EM MASSA SECA DE CIMENTO/ AREIA GROSSA/ BRITA 0/ ADITIVO) - PREPARO MECÂNICO COM BETONEIRA 400 L. AF_09/2021 | SINAPI | 90285 | M3 | 0.1
12.2.9 | LAJE PRÉ-MOLDADA UNIDIRECIONAL, BIAPOIADA, PARA PISO, ENCHIMENTO EM CERÂMICA, VIGOTA CONVENCIONAL, ALTURA TOTAL DA LAJE "LT" = 12 CM (ENCHIMENTO+CAPA) = (8+4). AF_08/2025 | SINAPI | 101963 | M2 | 8
12.2.10 | PORTAO DE ABRIR / GIRO, EM GRADIL DE METALON REDONDO DE 3/4" VERTICAL, COM REQUADRO, ACABAMENTO NATURAL - COMPLETO | SINAPI | 4948 | M2 | 6.46
12.3 | INTERLIGAÇÃO PARA CAVALETE VRP DN 80 COM REDE DN 150 CA |  |  |  |  | SUBTOTAL 12.3
12.3.1 | JUNTA BOLSA FERRO FUNDIDO DE MÁX=200 MM X DE MÍN=150 MM ADAPTÁVEL P/VARIACAO DIAMETRAL ÁGUA | SABESP | HM03172 | un | 2
12.3.2 | EXTREMIDADE PONTA - FLANGE PN10/16 FERRO FUNDIDO DN=150 MM L=380 MM * (17,70 KG) PINTURA BETUMINOSA - ACESSÓRIOS NÃO INCLUSOS NBR 7675 ÁGUA | SABESP | HM03101 | un | 2
12.3.3 | VÁLVULA GAVETA C/FLANGES PN10/16 FERRO FUNDIDO DN=150 MM * (33,00 KG), ACION. VOLANTE, CUNHA DE BORRACHA, MÉTRICA CHATA, PINTURA EPÓXI EM PÓ NBR 14968 ÁGUA/ESGOTO | SABESP | HM04204 | un | 1
12.3.4 | ANEL EM CONCRETO ARMADO, LISO, PARA POCOS DE INSPECAO, SEM FUNDO, DIAMETRO INTERNO DE 0,60 M E ALTURA DE 0,50 M | SINAPI | 12532 | UN | 3
12.3.5 | TAMPAO FOFO SIMPLES COM BASE / REQUADRO, CLASSE D400 CARGA MAX. 40 T, REDONDO, TAMPA 600 MM (COM INSCRICAO EM RELEVO DO TIPO DE REDE) | SINAPI | 6240 | UN | 1
12.3.6 | CURVA 90º COM FLANGES PN10/16 FERRO FUNDIDO DN=150 MM * (18,00 KG) PINTURA BETUMINOSA - ACESSÓRIOS NÃO INCLUSOS NBR 7675 ÁGUA | SABESP | HM03003 | un | 2
12.3.7 | REDUÇÃO CONCÊNTRICA COM FLANGES PN10/16 FERRO FUNDIDO DN=150 X 80 MM * (25,60 KG) PINTURA BETUMINOSA, ACESSÓRIOS NÃO INCLUSOS NBR 7675 ÁGUA | SABESP | HM03319 | un | 2
12.3.8 | PERFIL EM I AÇO 6 POLEGADAS 2ª ALMA (22KG/M) 8 PERFIS DE 1,5M CADA | SINAPI | 43082 | KG | 264
12.3.9 | ACESSÓRIOS PARA FLANGE DN=150 PN10 (PARAFUSOS, PORCAS E ARRUELAS GALVANIZADOS E VEDAÇÃO BORRACHA) | SABESP | HM07503 | CJ | 5
12.3.10 | INTERL. C/ REDES DE ÁGUA EXISTENTES - DIÂM. 150 MM - CONVENCIONAL FºFº | SABESP | 70160017 | un | 2
12.3.11 | PESQUISA DE INTERFERÊNCIA | SABESP | 70180001 | M3 | 1.672
12.3.12 | ASSENTAM. P/ REDES DE ÁGUA, TUBOS E PEÇAS, DN 80 MM, EM FºFº (C) | SABESP | 70080054 | M | 12
12.3.13 | TUBOS E CONEXÕES METÁLICOS FLANGEADOS - MONTAGEM | SABESP | 70140023 | KG | 210.72
12.3.14 | ESCAVAÇÃO MECANIZADA DE VALAS, EM SOLO NÃO ROCHOSO, C/PROF. ATÉ 2,00 M (B) | SABESP | 70030075 | M3 | 16.72
12.3.15 | ATERRO DE VALAS, POÇOS E CAVAS COMPACTADO MECANICAMENTE, COM CONTROLE DO G.C. >= 95% DO E.N.C. (B) | SABESP | 70030026 | M3 | 16.72
12.3.16 | REGULARIZAÇÃO MECANIZADA DE SUPERFÍCIES (B) | SABESP | 70090044 | M2 | 17.6
12.3.17 | CARGA E DESCARGA - SOLO (B) | SABESP | 70030096 | M3 | 8.36
12.3.18 | TRANSPORTE DE MATERIAL ESCAVADO - SOLO (B) | SABESP | 70030097 | M3Q | 501.6
13 | CAVALETE VRP DN 80 C/ MEDIDOR DE VAZÃO - VEM VIVER III - DIMENSÕES: (3,50 x 2,00 x 2,10m) - REDE DE 150mm DEFOFO |  |  |  |  | TOTAL 13
13.1 | PEÇAS, TUBOS E CONEXÕES |  |  |  |  | SUBTOTAL 13.1
13.1.1 | VRP DAY NIGHT 80MM | COTAÇÃO 3 FORNECEDORES | COT1 | un | 1
13.1.2 | HIDRÔMETRO ULTRASSÔNICO COM FLANGES PN10, ALIMENTAÇÃO À BATERIA, SAÍDA PULSADA, SAÍDA MODBUS IP 68, DN 80 | COTAÇÃO 3 FORNECEDORES | COT2 | un | 1
13.1.3 | FILTRO Y 3" 80mm MOD VA 600F (ABNT - 10/16) | COTAÇÃO 3 FORNECEDORES | COT3 | un | 1
13.1.4 | VENTOSA TRÍPLICE FUNÇÃO C/FLANGES PN10/16/25 FERRO FUNDIDO DN=50MM PINTURA EPÓXI NTS 322 ÁGUA | SABESP | HM04217 | un | 1
13.1.5 | JUNTA DE DESMONTAGEM TRAVADA AXIALMENTE FERRO FUNDIDO DN=80 MM PN10/16/25 * (20,00 KG) - PINTURA EPÓXI POLIAMIDA | SABESP | HM05886 | un | 1
13.1.6 | VÁLVULA GAVETA C/FLANGES PN10/16 FERRO FUNDIDO DN=50 MM * (11,00 KG), ACION. VOLANTE, CUNHA DE BORRACHA, MÉTRICA CHATA, PINTURA EPÓXI EM PÓ NBR 14968 ÁGUA/ESGOTO | SABESP | HM04207 | un | 1
13.1.7 | VÁLVULA GAVETA C/FLANGES PN10/16 FERRO FUNDIDO DN=80 MM * (16,00 KG), ACION. VOLANTE, CUNHA DE BORRACHA, MÉTRICA CHATA, PINTURA EPÓXI EM PÓ NBR 14968 ÁGUA/ESGOTO | SABESP | HM04206 | un | 3
13.1.8 | CURVA 90º COM FLANGES PN10/16/25 FERRO FUNDIDO DN=80 MM * (9,50 KG) PINTURA BETUMINOSA - ACESSÓRIOS NÃO INCLUSOS NBR 7675 ÁGUA | SABESP | HM03010 | un | 5
13.1.9 | REDUÇÃO CONCÊNTRICA COM FLANGES PN10/16/25 FERRO FUNDIDO DN=80 X 50 MM * (8,40 KG) PINTURA BETUMINOSA, ACESSÓRIOS NÃO INCLUSOS NBR 7675 ÁGUA | SABESP | HM03331 | un | 1
13.1.10 | TÊ COM FLANGES PN10/16/25 FERRO FUNDIDO DN=80 X 80 MM * (15,30 KG) PINTURA BETUMINOSA, ACESSÓRIOS NÃO INCLUSOS NBR 7675 ÁGUA | SABESP | HM03416 | un | 3
13.1.11 | EXTREMIDADE PONTA - FLANGE PN10/16/25 FERRO FUNDIDO DN=80 MM L=350 MM * (8,50 KG) PINTURA BETUMINOSA - ACESSÓRIOS NÃO INCLUSOS NBR 7675 ÁGUA | SABESP | HM03110 | un | 2
13.1.12 | TOCO COM FLANGES PN10/16/25 FERRO FUNDIDO DN=80 MM L=250 MM (11,50 KG) PINTURA BETUMINOSA, ACESSÓRIOS NÃO INCLUSOS NBR 7675 ÁGUA | SABESP | HM06673 | un | 3
13.1.13 | TUBO BYPASS L=2010MM DN=80MM FERRO FUNDIDO NBR7675 ÁGUA | COTAÇÃO 3 FORNECEDORES | COT14 | un | 1
13.1.14 | TUBO VERTICAL L=0,9M CAVALETE DN=80MM FERRO FUNDIDO NBR7675 ÁGUA | COTAÇÃO 3 FORNECEDORES | COT6 | un | 1
13.1.15 | TUBO C/FLANGES PN10/16/25 FERRO FUNDIDO DN=80 MM L=1.000 MM * (21,90 KG) PINTURA BETUMINOSA, ACESSÓRIOS NÃO INCLUSOS NBR 7675 ÁGUA | SABESP | HM03618 | un | 1
13.1.16 | TUBO C/FLANGES PN10/16/25 FERRO FUNDIDO DN=80 MM L=5.500 MM * (84,45 KG) PINTURA BETUMINOSA, ACESSÓRIOS NÃO INCLUSOS NBR 7675 ÁGUA | SABESP | HM03627 | un | 2
13.1.17 | TUBOS E CONEXÕES METÁLICOS FLANGEADOS - MONTAGEM | SABESP | 70140023 | KG | 540.5
13.1.18 | ACESSÓRIOS PARA FLANGE DN=50 PN10 (PARAFUSOS, PORCAS E ARRUELAS GALVANIZADOS E VEDAÇÃO BORRACHA) | SABESP | HM07500 | CJ | 2
13.1.19 | ACESSÓRIOS PARA FLANGE DN=80 PN10 (PARAFUSOS, PORCAS E ARRUELAS GALVANIZADOS E VEDAÇÃO BORRACHA) | SABESP | HM07501 | CJ | 26
13.2 | CONSTRUÇÃO DE ABRIGO PROTETOR EM ALVENARIA INCLUINDO TODOS OS MATERIAS E MÃO DE OBRA |  |  |  |  | SUBTOTAL 13.2
13.2.1 | ESTACA ESCAVADA MECANICAMENTE, SEM FLUIDO ESTABILIZANTE, COM 25CM DE DIÂMETRO, CONCRETO LANÇADO MANUALMENTE (EXCLUSIVE MOBILIZAÇÃO E DESMOBILIZAÇÃO). AF_01/2020 | SINAPI | 100899 | M | 8
13.2.2 | ESCAVAÇÃO MANUAL PARA VIGA BALDRAME OU SAPATA CORRIDA (SEM ESCAVAÇÃO PARA COLOCAÇÃO DE FÔRMAS). AF_01/2024 | SINAPI | 96526 | M3 | 0.4425
13.2.3 | ARMAÇÃO DE SAPATA ISOLADA, VIGA BALDRAME E SAPATA CORRIDA UTILIZANDO AÇO CA-50 DE 10 MM - MONTAGEM. AF_01/2024 | SINAPI | 104919 | KG | 43.6836
13.2.4 | CONCRETAGEM DE VIGAS E LAJES, FCK=25 MPA, PARA LAJES MACIÇAS OU NERVURADAS COM USO DE BOMBA - LANÇAMENTO, ADENSAMENTO E ACABAMENTO. AF_02/2022_PS | SINAPI | 103675 | M3 | 0.4425
13.2.5 | CONCRETO MAGRO PARA LASTRO, TRAÇO 1:4,5:4,5 (EM MASSA SECA DE CIMENTO/ AREIA MÉDIA/ BRITA 1) - PREPARO MECÂNICO COM BETONEIRA 400 L. AF_05/2021 | SINAPI | 94962 | M3 | 0.39
13.2.6 | ALVENARIA DE BLOCOS DE CONCRETO ESTRUTURAL 14X19X39 CM (ESPESSURA 14 CM), FBK = 4,5 MPA, UTILIZANDO PALHETA. AF_10/2022 | SINAPI | 89453 | M2 | 11.8
13.2.7 | ARMAÇÃO VERTICAL DE ALVENARIA ESTRUTURAL; DIÂMETRO DE 10,0 MM. AF_09/2021 | SINAPI | 89996 | KG | 7.41
13.2.8 | GRAUTE FGK=30 MPA; TRAÇO 1:0,9:1,2:0,6 (EM MASSA SECA DE CIMENTO/ AREIA GROSSA/ BRITA 0/ ADITIVO) - PREPARO MECÂNICO COM BETONEIRA 400 L. AF_09/2021 | SINAPI | 90285 | M3 | 0.1
13.2.9 | LAJE PRÉ-MOLDADA UNIDIRECIONAL, BIAPOIADA, PARA PISO, ENCHIMENTO EM CERÂMICA, VIGOTA CONVENCIONAL, ALTURA TOTAL DA LAJE "LT" = 12 CM (ENCHIMENTO+CAPA) = (8+4). AF_08/2025 | SINAPI | 101963 | M2 | 8
13.2.10 | PORTAO DE ABRIR / GIRO, EM GRADIL DE METALON REDONDO DE 3/4" VERTICAL, COM REQUADRO, ACABAMENTO NATURAL - COMPLETO | SINAPI | 4948 | M2 | 6.46
13.3 | INTERLIGAÇÃO PARA CAVALETE VRP DN 80 COM REDE DN 150 DEFOFO |  |  |  |  | SUBTOTAL 13.3
13.3.1 | LUVA DE CORRER COM BOLSAS JUNTA MECÂNICA FERRO FUNDIDO DN=150 MM * (27,56 KG) PINTURA BETUMINOSA C/ACESSÓRIOS INCLUSOS NBR 7675 ÁGUA | SABESP | HM03219 | un | 2
13.3.2 | EXTREMIDADE PONTA - FLANGE PN10/16 FERRO FUNDIDO DN=150 MM L=380 MM * (17,70 KG) PINTURA BETUMINOSA - ACESSÓRIOS NÃO INCLUSOS NBR 7675 ÁGUA | SABESP | HM03101 | un | 2
13.3.3 | VÁLVULA GAVETA C/FLANGES PN10/16 FERRO FUNDIDO DN=150 MM * (33,00 KG), ACION. VOLANTE, CUNHA DE BORRACHA, MÉTRICA CHATA, PINTURA EPÓXI EM PÓ NBR 14968 ÁGUA/ESGOTO | SABESP | HM04204 | un | 1
13.3.4 | ANEL EM CONCRETO ARMADO, LISO, PARA POCOS DE INSPECAO, SEM FUNDO, DIAMETRO INTERNO DE 0,60 M E ALTURA DE 0,50 M | SINAPI | 12532 | UN | 2
13.3.5 | TAMPAO FOFO SIMPLES COM BASE / REQUADRO, CLASSE D400 CARGA MAX. 40 T, REDONDO, TAMPA 600 MM (COM INSCRICAO EM RELEVO DO TIPO DE REDE) | SINAPI | 6240 | UN | 1
13.3.6 | CURVA 90º COM FLANGES PN10/16 FERRO FUNDIDO DN=150 MM * (18,00 KG) PINTURA BETUMINOSA - ACESSÓRIOS NÃO INCLUSOS NBR 7675 ÁGUA | SABESP | HM03003 | un | 2
13.3.7 | REDUÇÃO CONCÊNTRICA COM FLANGES PN10/16 FERRO FUNDIDO DN=150 X 80 MM * (25,60 KG) PINTURA BETUMINOSA, ACESSÓRIOS NÃO INCLUSOS NBR 7675 ÁGUA | SABESP | HM03319 | un | 2
13.3.8 | PERFIL EM I AÇO 6 POLEGADAS 2ª ALMA (22KG/M) 8 PERFIS DE 1,5M CADA | SINAPI | 43082 | KG | 264
13.3.9 | ACESSÓRIOS PARA FLANGE DN=150 PN10 (PARAFUSOS, PORCAS E ARRUELAS GALVANIZADOS E VEDAÇÃO BORRACHA) | SABESP | HM07503 | CJ | 5
13.3.10 | INTERL. C/ REDES DE ÁGUA EXISTENTES - DIÂM. 150 MM - CONVENCIONAL FºFº | SABESP | 70160017 | un | 2
13.3.11 | PESQUISA DE INTERFERÊNCIA | SABESP | 70180001 | M3 | 1.092
13.3.12 | ASSENTAM. P/ REDES DE ÁGUA, TUBOS E PEÇAS, DN 80 MM, EM FºFº (C) | SABESP | 70080054 | M | 11
13.3.13 | TUBOS E CONEXÕES METÁLICOS FLANGEADOS - MONTAGEM | SABESP | 70140023 | KG | 210.72
13.3.14 | ESCAVAÇÃO MECANIZADA DE VALAS, EM SOLO NÃO ROCHOSO, C/PROF. ATÉ 2,00 M (B) | SABESP | 70030075 | M3 | 10.92
13.3.15 | ATERRO DE VALAS, POÇOS E CAVAS COMPACTADO MECANICAMENTE, COM CONTROLE DO G.C. >= 95% DO E.N.C. (B) | SABESP | 70030026 | M3 | 10.92
13.3.16 | REGULARIZAÇÃO MECANIZADA DE SUPERFÍCIES (B) | SABESP | 70090044 | M2 | 16.8
13.3.17 | CARGA E DESCARGA - SOLO (B) | SABESP | 70030096 | M3 | 5.46
13.3.18 | TRANSPORTE DE MATERIAL ESCAVADO - SOLO (B) | SABESP | 70030097 | M3Q | 327.6
14 | CAVALETE VRP DN 100 C/ MEDIDOR DE VAZÃO - BERTOLUCCI I - DIMENSÕES: (3,50 x 2,00 x 2,10m) - REDE DE 150mm |  |  |  |  | TOTAL 14
14.1 | PEÇAS, TUBOS E CONEXÕES |  |  |  |  | SUBTOTAL 14.1
14.1.1 | VRP DAY NIGHT 100MM | COTAÇÃO 3 FORNECEDORES | COT1 | un | 1
14.1.2 | HIDRÔMETRO ULTRASSÔNICO COM FLANGES PN10, ALIMENTAÇÃO À BATERIA, SAÍDA PULSADA, SAÍDA MODBUS IP 68, DN 100 | COTAÇÃO 3 FORNECEDORES | COT2 | un | 1
14.1.3 | FILTRO Y 3" 100mm MOD VA 600F (ABNT - 10/16) | COTAÇÃO 3 FORNECEDORES | COT3 | un | 1
14.1.4 | VENTOSA TRÍPLICE FUNÇÃO C/FLANGES PN10/16/25 FERRO FUNDIDO DN=50MM PINTURA EPÓXI NTS 322 ÁGUA | SABESP | HM04217 | un | 1
14.1.5 | JUNTA DE DESMONTAGEM TRAVADA AXIALMENTE FERRO FUNDIDO DN=100 MM PN10/16 * (21,00 KG) - PINTURA EPÓXI POLIAMIDA | SABESP | HM03160 | un | 1
14.1.6 | VÁLVULA GAVETA C/FLANGES PN10/16 FERRO FUNDIDO DN=50 MM * (11,00 KG), ACION. VOLANTE, CUNHA DE BORRACHA, MÉTRICA CHATA, PINTURA EPÓXI EM PÓ NBR 14968 ÁGUA/ESGOTO | SABESP | HM04207 | un | 1
14.1.7 | VÁLVULA GAVETA C/FLANGES PN10/16 FERRO FUNDIDO DN=100 MM * (20,00 KG), ACION. VOLANTE, CUNHA DE BORRACHA, MÉTRICA CHATA, PINTURA EPÓXI EM PÓ NBR 14968 ÁGUA/ESGOTO | SABESP | HM04203 | un | 3
14.1.8 | CURVA 90º COM FLANGES PN10/16 FERRO FUNDIDO DN=100 MM * (11,00 KG) PINTURA BETUMINOSA - ACESSÓRIOS NÃO INCLUSOS NBR 7675 ÁGUA | SABESP | HM03002 | un | 5
14.1.9 | REDUÇÃO CONCÊNTRICA COM FLANGES PN10/16 FERRO FUNDIDO DN=100 X 50 MM * (15,50 KG) PINTURA BETUMINOSA, ACESSÓRIOS NÃO INCLUSOS NBR 7675 ÁGUA | SABESP | HM03329 | un | 1
14.1.10 | TÊ COM FLANGES PN10/16 FERRO FUNDIDO DN=100 X 100 MM * (18,50 KG) PINTURA BETUMINOSA, ACESSÓRIOS NÃO INCLUSOS NBR 7675 ÁGUA | SABESP | HM03399 | un | 3
14.1.11 | EXTREMIDADE PONTA - FLANGE PN10/16 FERRO FUNDIDO DN=100 MM L=360 MM * (10,90 KG) PINTURA BETUMINOSA - ACESSÓRIOS NÃO INCLUSOS NBR 7675 ÁGUA | SABESP | HM03109 | un | 2
14.1.12 | TOCO COM FLANGES PN10/16 FERRO FUNDIDO DN=100 MM L=250 MM * (14,00 KG) PINTURA BETUMINOSA, ACESSÓRIOS NÃO INCLUSOS NBR 7675 ÁGUA | SABESP | HM03509 | un | 3
14.1.13 | TUBO BYPASS L=2120MM DN=100MM FERRO FUNDIDO NBR7675 ÁGUA | COTAÇÃO 3 FORNECEDORES | COT16 | un | 1
14.1.14 | TUBO VERTICAL L=1,6m CAVALETE DN=100MM FERRO FUNDIDO NBR7675 ÁGUA | COTAÇÃO 3 FORNECEDORES | COT11 | un | 2
14.1.15 | TUBO C/FLANGES PN10/16 FERRO FUNDIDO DN=100 MM L=1.000 MM * (26,20 KG) PINTURA BETUMINOSA, ACESSÓRIOS NÃO INCLUSOS NBR 7675 ÁGUA | SABESP | HM03563 | un | 2
14.1.16 | TUBOS E CONEXÕES METÁLICOS FLANGEADOS - MONTAGEM | SABESP | 70140023 | KG | 576.4
14.1.17 | ACESSÓRIOS PARA FLANGE DN=50 PN10 (PARAFUSOS, PORCAS E ARRUELAS GALVANIZADOS E VEDAÇÃO BORRACHA) | SABESP | HM07500 | CJ | 2
14.1.18 | ACESSÓRIOS PARA FLANGE DN=100 PN10 (PARAFUSOS, PORCAS E ARRUELAS GALVANIZADOS E VEDAÇÃO BORRACHA) | SABESP | HM07502 | CJ | 26
14.2 | CONSTRUÇÃO DE ABRIGO PROTETOR EM ALVENARIA INCLUINDO TODOS OS MATERIAS E MÃO DE OBRA |  |  |  |  | SUBTOTAL 14.2
14.2.1 | ESTACA ESCAVADA MECANICAMENTE, SEM FLUIDO ESTABILIZANTE, COM 25CM DE DIÂMETRO, CONCRETO LANÇADO MANUALMENTE (EXCLUSIVE MOBILIZAÇÃO E DESMOBILIZAÇÃO). AF_01/2020 | SINAPI | 100899 | M | 8
14.2.2 | ESCAVAÇÃO MANUAL PARA VIGA BALDRAME OU SAPATA CORRIDA (SEM ESCAVAÇÃO PARA COLOCAÇÃO DE FÔRMAS). AF_01/2024 | SINAPI | 96526 | M3 | 0.4425
14.2.3 | ARMAÇÃO DE SAPATA ISOLADA, VIGA BALDRAME E SAPATA CORRIDA UTILIZANDO AÇO CA-50 DE 10 MM - MONTAGEM. AF_01/2024 | SINAPI | 104919 | KG | 43.6836
14.2.4 | CONCRETAGEM DE VIGAS E LAJES, FCK=25 MPA, PARA LAJES MACIÇAS OU NERVURADAS COM USO DE BOMBA - LANÇAMENTO, ADENSAMENTO E ACABAMENTO. AF_02/2022_PS | SINAPI | 103675 | M3 | 0.4425
14.2.5 | CONCRETO MAGRO PARA LASTRO, TRAÇO 1:4,5:4,5 (EM MASSA SECA DE CIMENTO/ AREIA MÉDIA/ BRITA 1) - PREPARO MECÂNICO COM BETONEIRA 400 L. AF_05/2021 | SINAPI | 94962 | M3 | 0.39
14.2.6 | ALVENARIA DE BLOCOS DE CONCRETO ESTRUTURAL 14X19X39 CM (ESPESSURA 14 CM), FBK = 4,5 MPA, UTILIZANDO PALHETA. AF_10/2022 | SINAPI | 89453 | M2 | 11.8
14.2.7 | ARMAÇÃO VERTICAL DE ALVENARIA ESTRUTURAL; DIÂMETRO DE 10,0 MM. AF_09/2021 | SINAPI | 89996 | KG | 7.41
14.2.8 | GRAUTE FGK=30 MPA; TRAÇO 1:0,9:1,2:0,6 (EM MASSA SECA DE CIMENTO/ AREIA GROSSA/ BRITA 0/ ADITIVO) - PREPARO MECÂNICO COM BETONEIRA 400 L. AF_09/2021 | SINAPI | 90285 | M3 | 0.1
14.2.9 | LAJE PRÉ-MOLDADA UNIDIRECIONAL, BIAPOIADA, PARA PISO, ENCHIMENTO EM CERÂMICA, VIGOTA CONVENCIONAL, ALTURA TOTAL DA LAJE "LT" = 12 CM (ENCHIMENTO+CAPA) = (8+4). AF_08/2025 | SINAPI | 101963 | M2 | 8
14.2.10 | PORTAO DE ABRIR / GIRO, EM GRADIL DE METALON REDONDO DE 3/4" VERTICAL, COM REQUADRO, ACABAMENTO NATURAL - COMPLETO | SINAPI | 4948 | M2 | 6.46
14.3 | INTERLIGAÇÃO PARA CAVALETE VRP DN 100 COM REDE DN 150 DEFOFO |  |  |  |  | SUBTOTAL 14.3
14.3.1 | LUVA DE CORRER COM BOLSAS JUNTA MECÂNICA FERRO FUNDIDO DN=150 MM * (27,56 KG) PINTURA BETUMINOSA C/ACESSÓRIOS INCLUSOS NBR 7675 ÁGUA | SABESP | HM03219 | un | 2
14.3.2 | EXTREMIDADE PONTA - FLANGE PN10/16 FERRO FUNDIDO DN=150 MM L=380 MM * (17,70 KG) PINTURA BETUMINOSA - ACESSÓRIOS NÃO INCLUSOS NBR 7675 ÁGUA | SABESP | HM03101 | un | 2
14.3.3 | VÁLVULA GAVETA C/FLANGES PN10/16 FERRO FUNDIDO DN=150 MM * (33,00 KG), ACION. VOLANTE, CUNHA DE BORRACHA, MÉTRICA CHATA, PINTURA EPÓXI EM PÓ NBR 14968 ÁGUA/ESGOTO | SABESP | HM04204 | un | 1
14.3.4 | ANEL EM CONCRETO ARMADO, LISO, PARA POCOS DE INSPECAO, SEM FUNDO, DIAMETRO INTERNO DE 0,60 M E ALTURA DE 0,50 M | SINAPI | 12532 | UN | 3
14.3.5 | TAMPAO FOFO SIMPLES COM BASE / REQUADRO, CLASSE D400 CARGA MAX. 40 T, REDONDO, TAMPA 600 MM (COM INSCRICAO EM RELEVO DO TIPO DE REDE) | SINAPI | 6240 | UN | 1
14.3.6 | CURVA 90º COM FLANGES PN10/16 FERRO FUNDIDO DN=150 MM * (18,00 KG) PINTURA BETUMINOSA - ACESSÓRIOS NÃO INCLUSOS NBR 7675 ÁGUA | SABESP | HM03003 | un | 2
14.3.7 | REDUÇÃO CONCÊNTRICA COM FLANGES PN10/16 FERRO FUNDIDO DN=150 X 100 MM * (15,50 KG) PINTURA BETUMINOSA, ACESSÓRIOS NÃO INCLUSOS NBR 7675 ÁGUA | SABESP | HM03318 | un | 2
14.3.8 | PERFIL EM I AÇO 6 POLEGADAS 2ª ALMA (22KG/M) 8 PERFIS DE 1,5M CADA | SINAPI | 43082 | KG | 264
14.3.9 | ACESSÓRIOS PARA FLANGE DN=150 PN10 (PARAFUSOS, PORCAS E ARRUELAS GALVANIZADOS E VEDAÇÃO BORRACHA) | SABESP | HM07503 | CJ | 5
14.3.10 | INTERL. C/ REDES DE ÁGUA EXISTENTES - DIÂM. 150 MM - CONVENCIONAL FºFº | SABESP | 70160017 | un | 2
14.3.11 | PESQUISA DE INTERFERÊNCIA | SABESP | 70180001 | M3 | 1.248
14.3.12 | ASSENTAM. P/ REDES DE ÁGUA, TUBOS E PEÇAS, DN 100 MM, EM FºFº (C) | SABESP | 70080055 | M | 2
14.3.13 | TUBOS E CONEXÕES METÁLICOS FLANGEADOS - MONTAGEM | SABESP | 70140023 | KG | 190.52
14.3.14 | ESCAVAÇÃO MECANIZADA DE VALAS, EM SOLO NÃO ROCHOSO, C/PROF. ATÉ 2,00 M (B) | SABESP | 70030075 | M3 | 12.48
14.3.15 | ATERRO DE VALAS, POÇOS E CAVAS COMPACTADO MECANICAMENTE, COM CONTROLE DO G.C. >= 95% DO E.N.C. (B) | SABESP | 70030026 | M3 | 12.48
14.3.16 | REGULARIZAÇÃO MECANIZADA DE SUPERFÍCIES (B) | SABESP | 70090044 | M2 | 9.6
14.3.17 | CARGA E DESCARGA - SOLO (B) | SABESP | 70030096 | M3 | 6.24
14.3.18 | TRANSPORTE DE MATERIAL ESCAVADO - SOLO (B) | SABESP | 70030097 | M3Q | 374.4
15 | CAVALETE VRP DN 100 C/ MEDIDOR DE VAZÃO CAMPOS DO CONDE I Dimensões: (3,50 x 2,00 x 2,10m)- COM REDE DE 200 DEFOFO |  |  |  |  | TOTAL 15
15.1 | PEÇAS, TUBOS E CONEXÕES |  |  |  |  | SUBTOTAL 15.1
15.1.1 | VRP DAY NIGHT 100MM | COTAÇÃO 3 FORNECEDORES | COT1 | un | 1
15.1.2 | HIDRÔMETRO ULTRASSÔNICO COM FLANGES PN10, ALIMENTAÇÃO À BATERIA, SAÍDA PULSADA, SAÍDA MODBUS IP 68, DN 100 | COTAÇÃO 3 FORNECEDORES | COT2 | un | 1
15.1.3 | FILTRO Y 3" 100mm MOD VA 600F (ABNT - 10/16) | COTAÇÃO 3 FORNECEDORES | COT3 | un | 1
15.1.4 | VENTOSA TRÍPLICE FUNÇÃO C/FLANGES PN10/16/25 FERRO FUNDIDO DN=50MM PINTURA EPÓXI NTS 322 ÁGUA | SABESP | HM04217 | un | 1
15.1.5 | JUNTA DE DESMONTAGEM TRAVADA AXIALMENTE FERRO FUNDIDO DN=100 MM PN10/16 * (21,00 KG) - PINTURA EPÓXI POLIAMIDA | SABESP | HM03160 | un | 1
15.1.6 | VÁLVULA GAVETA C/FLANGES PN10/16 FERRO FUNDIDO DN=50 MM * (11,00 KG), ACION. VOLANTE, CUNHA DE BORRACHA, MÉTRICA CHATA, PINTURA EPÓXI EM PÓ NBR 14968 ÁGUA/ESGOTO | SABESP | HM04207 | un | 1
15.1.7 | VÁLVULA GAVETA C/FLANGES PN10/16 FERRO FUNDIDO DN=100 MM * (20,00 KG), ACION. VOLANTE, CUNHA DE BORRACHA, MÉTRICA CHATA, PINTURA EPÓXI EM PÓ NBR 14968 ÁGUA/ESGOTO | SABESP | HM04203 | un | 3
15.1.8 | CURVA 90º COM FLANGES PN10/16 FERRO FUNDIDO DN=100 MM * (11,00 KG) PINTURA BETUMINOSA - ACESSÓRIOS NÃO INCLUSOS NBR 7675 ÁGUA | SABESP | HM03002 | un | 5
15.1.9 | REDUÇÃO CONCÊNTRICA COM FLANGES PN10/16 FERRO FUNDIDO DN=100 X 50 MM * (15,50 KG) PINTURA BETUMINOSA, ACESSÓRIOS NÃO INCLUSOS NBR 7675 ÁGUA | SABESP | HM03329 | un | 1
15.1.10 | TÊ COM FLANGES PN10/16 FERRO FUNDIDO DN=100 X 100 MM * (18,50 KG) PINTURA BETUMINOSA, ACESSÓRIOS NÃO INCLUSOS NBR 7675 ÁGUA | SABESP | HM03399 | un | 3
15.1.11 | EXTREMIDADE PONTA - FLANGE PN10/16 FERRO FUNDIDO DN=100 MM L=360 MM * (10,90 KG) PINTURA BETUMINOSA - ACESSÓRIOS NÃO INCLUSOS NBR 7675 ÁGUA | SABESP | HM03109 | un | 2
15.1.12 | TOCO COM FLANGES PN10/16 FERRO FUNDIDO DN=100 MM L=250 MM * (14,00 KG) PINTURA BETUMINOSA, ACESSÓRIOS NÃO INCLUSOS NBR 7675 ÁGUA | SABESP | HM03509 | un | 3
15.1.13 | TUBO BYPASS L=2120MM DN=100MM FERRO FUNDIDO NBR7675 ÁGUA | COTAÇÃO 3 FORNECEDORES | COT16 | un | 1
15.1.14 | TUBO C/FLANGES PN10/16 FERRO FUNDIDO DN=100 MM L=1.000 MM * (26,20 KG) PINTURA BETUMINOSA, ACESSÓRIOS NÃO INCLUSOS NBR 7675 ÁGUA | SABESP | HM03563 | un | 2
15.1.15 | TUBO HORIZONTAL L=2,70M REDE DN=100MM FERRO FUNDIDO NBR7675 ÁGUA | COTAÇÃO 3 FORNECEDORES | COT18 | un | 2
15.1.16 | TUBOS E CONEXÕES METÁLICOS FLANGEADOS - MONTAGEM | SABESP | 70140023 | KG | 633.6
15.1.17 | ACESSÓRIOS PARA FLANGE DN=50 PN10 (PARAFUSOS, PORCAS E ARRUELAS GALVANIZADOS E VEDAÇÃO BORRACHA) | SABESP | HM07500 | CJ | 2
15.1.18 | ACESSÓRIOS PARA FLANGE DN=100 PN10 (PARAFUSOS, PORCAS E ARRUELAS GALVANIZADOS E VEDAÇÃO BORRACHA) | SABESP | HM07502 | CJ | 26
15.2 | CONSTRUÇÃO DE ABRIGO PROTETOR EM ALVENARIA INCLUINDO TODOS OS MATERIAS E MÃO DE OBRA |  |  |  |  | SUBTOTAL 15.2
15.2.1 | ESTACA ESCAVADA MECANICAMENTE, SEM FLUIDO ESTABILIZANTE, COM 25CM DE DIÂMETRO, CONCRETO LANÇADO MANUALMENTE (EXCLUSIVE MOBILIZAÇÃO E DESMOBILIZAÇÃO). AF_01/2020 | SINAPI | 100899 | M | 8
15.2.2 | ESCAVAÇÃO MANUAL PARA VIGA BALDRAME OU SAPATA CORRIDA (SEM ESCAVAÇÃO PARA COLOCAÇÃO DE FÔRMAS). AF_01/2024 | SINAPI | 96526 | M3 | 0.4425
15.2.3 | ARMAÇÃO DE SAPATA ISOLADA, VIGA BALDRAME E SAPATA CORRIDA UTILIZANDO AÇO CA-50 DE 10 MM - MONTAGEM. AF_01/2024 | SINAPI | 104919 | KG | 43.6836
15.2.4 | CONCRETAGEM DE VIGAS E LAJES, FCK=25 MPA, PARA LAJES MACIÇAS OU NERVURADAS COM USO DE BOMBA - LANÇAMENTO, ADENSAMENTO E ACABAMENTO. AF_02/2022_PS | SINAPI | 103675 | M3 | 0.4425
15.2.5 | CONCRETO MAGRO PARA LASTRO, TRAÇO 1:4,5:4,5 (EM MASSA SECA DE CIMENTO/ AREIA MÉDIA/ BRITA 1) - PREPARO MECÂNICO COM BETONEIRA 400 L. AF_05/2021 | SINAPI | 94962 | M3 | 0.39
15.2.6 | ALVENARIA DE BLOCOS DE CONCRETO ESTRUTURAL 14X19X39 CM (ESPESSURA 14 CM), FBK = 4,5 MPA, UTILIZANDO PALHETA. AF_10/2022 | SINAPI | 89453 | M2 | 11.8
15.2.7 | ARMAÇÃO VERTICAL DE ALVENARIA ESTRUTURAL; DIÂMETRO DE 10,0 MM. AF_09/2021 | SINAPI | 89996 | KG | 7.41
15.2.8 | GRAUTE FGK=30 MPA; TRAÇO 1:0,9:1,2:0,6 (EM MASSA SECA DE CIMENTO/ AREIA GROSSA/ BRITA 0/ ADITIVO) - PREPARO MECÂNICO COM BETONEIRA 400 L. AF_09/2021 | SINAPI | 90285 | M3 | 0.1
15.2.9 | LAJE PRÉ-MOLDADA UNIDIRECIONAL, BIAPOIADA, PARA PISO, ENCHIMENTO EM CERÂMICA, VIGOTA CONVENCIONAL, ALTURA TOTAL DA LAJE "LT" = 12 CM (ENCHIMENTO+CAPA) = (8+4). AF_08/2025 | SINAPI | 101963 | M2 | 8
15.2.10 | PORTAO DE ABRIR / GIRO, EM GRADIL DE METALON REDONDO DE 3/4" VERTICAL, COM REQUADRO, ACABAMENTO NATURAL - COMPLETO | SINAPI | 4948 | M2 | 6.46
15.3 | INTERLIGAÇÃO PARA CAVALETE VRP DN 100 COM REDE DN 200 DEFOFO |  |  |  |  | SUBTOTAL 15.3
15.3.1 | LUVA DE CORRER COM BOLSAS JUNTA MECÂNICA FERRO FUNDIDO DN=200 MM * (41,36 KG) PINTURA BETUMINOSA C/ACESSÓRIOS INCLUSOS NBR 7675 ÁGUA | SABESP | HM03220 | un | 2
15.3.2 | EXTREMIDADE PONTA - FLANGE PN10 FERRO FUNDIDO DN=200 MM L=400 MM * (23,20 KG) PINTURA BETUMINOSA - ACESSÓRIOS NÃO INCLUSOS NBR 7675 ÁGUA | SABESP | HM03102 | un | 2
15.3.3 | VÁLVULA GAVETA C/FLANGES PN10 FERRO FUNDIDO DN=200 MM * (66,00 KG), ACION. VOLANTE, CUNHA DE BORRACHA, MÉTRICA CHATA, PINTURA EPÓXI EM PÓ NBR 14968 ÁGUA/ESGOTO | SABESP | HM04165 | un | 1
15.3.4 | ANEL EM CONCRETO ARMADO, LISO, PARA POCOS DE INSPECAO, SEM FUNDO, DIAMETRO INTERNO DE 0,60 M E ALTURA DE 0,50 M | SINAPI | 12532 | UN | 2
15.3.5 | TAMPAO FOFO SIMPLES COM BASE / REQUADRO, CLASSE D400 CARGA MAX. 40 T, REDONDO, TAMPA 600 MM (COM INSCRICAO EM RELEVO DO TIPO DE REDE) | SINAPI | 6240 | UN | 1
15.3.6 | CURVA 90º COM FLANGES PN10 FERRO FUNDIDO DN=200 MM * (28,00 KG) PINTURA BETUMINOSA - ACESSÓRIOS NÃO INCLUSOS NBR 7675 ÁGUA | SABESP | HM03004 | un | 2
15.3.7 | REDUÇÃO CONCÊNTRICA COM FLANGES PN10 FERRO FUNDIDO DN=200 X 100 MM * (30,50 KG) PINTURA BETUMINOSA, ACESSÓRIOS NÃO INCLUSOS NBR 7675 ÁGUA | SABESP | HM03320 | un | 2
15.3.8 | PERFIL EM I AÇO 6 POLEGADAS 2ª ALMA (22KG/M) 8 PERFIS DE 1,5M CADA | SINAPI | 43082 | KG | 264
15.3.9 | ACESSÓRIOS PARA FLANGE DN=200 PN10 (PARAFUSOS, PORCAS E ARRUELAS GALVANIZADOS E VEDAÇÃO BORRACHA) | SABESP | HM07504 | CJ | 5
15.3.10 | INTERL. C/ REDES DE ÁGUA EXISTENTES - DIÂM. 200 MM - CONVENCIONAL FºFº | SABESP | 70160018 | un | 2
15.3.11 | PESQUISA DE INTERFERÊNCIA | SABESP | 70180001 | M3 | 0.8624
15.3.12 | ASSENTAM. P/ REDES DE ÁGUA, TUBOS E PEÇAS, DN 100 MM, EM FºFº (C) | SABESP | 70080055 | M | 5.4
15.3.13 | TUBOS E CONEXÕES METÁLICOS FLANGEADOS - MONTAGEM | SABESP | 70140023 | KG | 312.12
15.3.14 | ESCAVAÇÃO MECANIZADA DE VALAS, EM SOLO NÃO ROCHOSO, C/PROF. ATÉ 2,00 M (B) | SABESP | 70030075 | M3 | 8.624
15.3.15 | ATERRO DE VALAS, POÇOS E CAVAS COMPACTADO MECANICAMENTE, COM CONTROLE DO G.C. >= 95% DO E.N.C. (B) | SABESP | 70030026 | M3 | 8.624
15.3.16 | REGULARIZAÇÃO MECANIZADA DE SUPERFÍCIES (B) | SABESP | 70090044 | M2 | 12.32
15.3.17 | CARGA E DESCARGA - SOLO (B) | SABESP | 70030096 | M3 | 4.312
15.3.18 | TRANSPORTE DE MATERIAL ESCAVADO - SOLO (B) | SABESP | 70030097 | M3Q | 258.72
16 | CAVALETE VRP DN 100 C/ MEDIDOR DE VAZÃO NOVA PIRACICABA Dimensões: (3,50 x 2,00 x 2,10m)- ENTRADA 300CA SAÍDA 110PVC |  |  |  |  | TOTAL 16
16.1 | PEÇAS, TUBOS E CONEXÕES |  |  |  |  | SUBTOTAL 16.1
16.1.1 | VRP DAY NIGHT 100MM | COTAÇÃO 3 FORNECEDORES | COT1 | un | 1
16.1.2 | HIDRÔMETRO ULTRASSÔNICO COM FLANGES PN10, ALIMENTAÇÃO À BATERIA, SAÍDA PULSADA, SAÍDA MODBUS IP 68, DN 100 | COTAÇÃO 3 FORNECEDORES | COT2 | un | 1
16.1.3 | FILTRO Y 100MM | COTAÇÃO 3 FORNECEDORES | COT3 | un | 1
16.1.4 | VENTOSA TRÍPLICE FUNÇÃO C/FLANGES PN10/16/25 FERRO FUNDIDO DN=50MM PINTURA EPÓXI NTS 322 ÁGUA | SABESP | HM04217 | un | 1
16.1.5 | JUNTA DE DESMONTAGEM TRAVADA AXIALMENTE FERRO FUNDIDO DN=100 MM PN10/16 * (21,00 KG) - PINTURA EPÓXI POLIAMIDA | SABESP | HM03160 | un | 1
16.1.6 | VÁLVULA GAVETA C/FLANGES PN10/16 FERRO FUNDIDO DN=50 MM * (11,00 KG), ACION. VOLANTE, CUNHA DE BORRACHA, MÉTRICA CHATA, PINTURA EPÓXI EM PÓ NBR 14968 ÁGUA/ESGOTO | SABESP | HM04207 | un | 1
16.1.7 | VÁLVULA GAVETA C/FLANGES PN10/16 FERRO FUNDIDO DN=100 MM * (20,00 KG), ACION. VOLANTE, CUNHA DE BORRACHA, MÉTRICA CHATA, PINTURA EPÓXI EM PÓ NBR 14968 ÁGUA/ESGOTO | SABESP | HM04203 | un | 3
16.1.8 | CURVA 90º COM FLANGES PN10/16 FERRO FUNDIDO DN=100 MM * (11,00 KG) PINTURA BETUMINOSA - ACESSÓRIOS NÃO INCLUSOS NBR 7675 ÁGUA | SABESP | HM03002 | un | 5
16.1.9 | REDUÇÃO CONCÊNTRICA COM FLANGES PN10/16 FERRO FUNDIDO DN=100 X 50 MM * (15,50 KG) PINTURA BETUMINOSA, ACESSÓRIOS NÃO INCLUSOS NBR 7675 ÁGUA | SABESP | HM03329 | un | 1
16.1.10 | TÊ COM FLANGES PN10/16 FERRO FUNDIDO DN=100 X 100 MM * (18,50 KG) PINTURA BETUMINOSA, ACESSÓRIOS NÃO INCLUSOS NBR 7675 ÁGUA | SABESP | HM03399 | un | 3
16.1.11 | EXTREMIDADE PONTA - FLANGE PN10/16 FERRO FUNDIDO DN=100 MM L=360 MM * (10,90 KG) PINTURA BETUMINOSA - ACESSÓRIOS NÃO INCLUSOS NBR 7675 ÁGUA | SABESP | HM03109 | un | 2
16.1.12 | TOCO COM FLANGES PN10/16 FERRO FUNDIDO DN=100 MM L=250 MM * (14,00 KG) PINTURA BETUMINOSA, ACESSÓRIOS NÃO INCLUSOS NBR 7675 ÁGUA | SABESP | HM03509 | un | 3
16.1.13 | TUBO BYPASS L=2120MM DN=100MM FERRO FUNDIDO NBR7675 ÁGUA | COTAÇÃO 3 FORNECEDORES | COT16 | un | 1
16.1.14 | TUBO VERTICAL L=1,7M CAVALETE DN=100MM FERRO FUNDIDO NBR7675 ÁGUA | COTAÇÃO 3 FORNECEDORES | COT12 | un | 2
16.1.15 | TUBO C/FLANGES PN10/16 FERRO FUNDIDO DN=100 MM L=2.000 MM * (43,40 KG) PINTURA BETUMINOSA, ACESSÓRIOS NÃO INCLUSOS NBR 7675 ÁGUA | SABESP | HM03565 | un | 1
16.1.16 | TUBOS E CONEXÕES METÁLICOS FLANGEADOS - MONTAGEM | SABESP | 70140023 | KG | 572.6
16.1.17 | ACESSÓRIOS PARA FLANGE DN=50 PN10 (PARAFUSOS, PORCAS E ARRUELAS GALVANIZADOS E VEDAÇÃO BORRACHA) | SABESP | HM07500 | CJ | 2
16.1.18 | ACESSÓRIOS PARA FLANGE DN=100 PN10 (PARAFUSOS, PORCAS E ARRUELAS GALVANIZADOS E VEDAÇÃO BORRACHA) | SABESP | HM07502 | CJ | 26
16.2 | CONSTRUÇÃO DE ABRIGO PROTETOR EM ALVENARIA INCLUINDO TODOS OS MATERIAS E MÃO DE OBRA |  |  |  |  | SUBTOTAL 16.2
15.2.1 | ESTACA ESCAVADA MECANICAMENTE, SEM FLUIDO ESTABILIZANTE, COM 25CM DE DIÂMETRO, CONCRETO LANÇADO MANUALMENTE (EXCLUSIVE MOBILIZAÇÃO E DESMOBILIZAÇÃO). AF_01/2020 | SINAPI | 100899 | M | 8
15.2.2 | ESCAVAÇÃO MANUAL PARA VIGA BALDRAME OU SAPATA CORRIDA (SEM ESCAVAÇÃO PARA COLOCAÇÃO DE FÔRMAS). AF_01/2024 | SINAPI | 96526 | M3 | 0.4425
15.2.3 | ARMAÇÃO DE SAPATA ISOLADA, VIGA BALDRAME E SAPATA CORRIDA UTILIZANDO AÇO CA-50 DE 10 MM - MONTAGEM. AF_01/2024 | SINAPI | 104919 | KG | 43.6836
15.2.4 | CONCRETAGEM DE VIGAS E LAJES, FCK=25 MPA, PARA LAJES MACIÇAS OU NERVURADAS COM USO DE BOMBA - LANÇAMENTO, ADENSAMENTO E ACABAMENTO. AF_02/2022_PS | SINAPI | 103675 | M3 | 0.4425
15.2.5 | CONCRETO MAGRO PARA LASTRO, TRAÇO 1:4,5:4,5 (EM MASSA SECA DE CIMENTO/ AREIA MÉDIA/ BRITA 1) - PREPARO MECÂNICO COM BETONEIRA 400 L. AF_05/2021 | SINAPI | 94962 | M3 | 0.39
15.2.6 | ALVENARIA DE BLOCOS DE CONCRETO ESTRUTURAL 14X19X39 CM (ESPESSURA 14 CM), FBK = 4,5 MPA, UTILIZANDO PALHETA. AF_10/2022 | SINAPI | 89453 | M2 | 11.8
15.2.7 | ARMAÇÃO VERTICAL DE ALVENARIA ESTRUTURAL; DIÂMETRO DE 10,0 MM. AF_09/2021 | SINAPI | 89996 | KG | 7.41
15.2.8 | GRAUTE FGK=30 MPA; TRAÇO 1:0,9:1,2:0,6 (EM MASSA SECA DE CIMENTO/ AREIA GROSSA/ BRITA 0/ ADITIVO) - PREPARO MECÂNICO COM BETONEIRA 400 L. AF_09/2021 | SINAPI | 90285 | M3 | 0.1
15.2.9 | LAJE PRÉ-MOLDADA UNIDIRECIONAL, BIAPOIADA, PARA PISO, ENCHIMENTO EM CERÂMICA, VIGOTA CONVENCIONAL, ALTURA TOTAL DA LAJE "LT" = 12 CM (ENCHIMENTO+CAPA) = (8+4). AF_08/2025 | SINAPI | 101963 | M2 | 8
15.2.10 | PORTAO DE ABRIR / GIRO, EM GRADIL DE METALON REDONDO DE 3/4" VERTICAL, COM REQUADRO, ACABAMENTO NATURAL - COMPLETO | SINAPI | 4948 | M2 | 6.46
16.3 | INTERLIGAÇÃO PARA CAVALETE VRP DN 100 COM ENTRADA 300 DEFOFO SAÍDA 110PVC |  |  |  |  | SUBTOTAL 16.3
16.3.1 | Te tripartido com saída em flange em ferro fundido nodular 300x100 | COTAÇÃO 3 FORNECEDORES | COT4 | un | 1
16.3.2 | VÁLVULA GAVETA C/FLANGES PN10/16 FERRO FUNDIDO DN=100 MM * (20,00 KG), ACION. VOLANTE, CUNHA DE BORRACHA, MÉTRICA CHATA, PINTURA EPÓXI EM PÓ NBR 14968 ÁGUA/ESGOTO | SABESP | HM04203 | un | 1
16.3.3 | ANEL EM CONCRETO ARMADO, LISO, PARA POCOS DE INSPECAO, SEM FUNDO, DIAMETRO INTERNO DE 0,60 M E ALTURA DE 0,50 M | SINAPI | 12532 | UN | 3
16.3.4 | TAMPAO FOFO SIMPLES COM BASE / REQUADRO, CLASSE D400 CARGA MAX. 40 T, REDONDO, TAMPA 600 MM (COM INSCRICAO EM RELEVO DO TIPO DE REDE) | SINAPI | 6240 | UN | 1
16.3.5 | EXTREMIDADE PONTA - FLANGE PN10/16 FERRO FUNDIDO DN=100 MM L=360 MM * (10,90 KG) PINTURA BETUMINOSA - ACESSÓRIOS NÃO INCLUSOS NBR 7675 ÁGUA | SABESP | HM03109 | un | 2
16.3.6 | JUNTA BOLSA FERRO FUNDIDO DE MÁX=125 MM X DE=MÍN 75 MM ADAPTÁVEL P/VARIACAO DIAMETRAL ÁGUA | SABESP | HM03170 | un | 2
16.3.7 | TÊ C/BOLSAS JE2GS E FLANGE PN10/16 FERRO FUNDIDO DN=100X100 MM * (19,30 KG) PINTURA BETUMINOSA, ACESSÓRIOS NÃO INCLUSOS NBR 7675 ÁGUA | SABESP | HM03468 | un | 1
16.3.8 | ADAPTADOR PVC DE=110 MM PARA LIGAR PONTA DE PVC A BOLSA DE FERRO FUNDIDO ÁGUA | SABESP | HM01860 | un | 2
16.3.9 | LUVA DE CORRER COM BOLSAS JUNTA MECÂNICA FERRO FUNDIDO DN=100 MM * (19,14 KG) PINTURA BETUMINOSA C/ACESSÓRIOS INCLUSOS NBR 7675 ÁGUA | SABESP | HM03218 | un | 2
16.3.10 | TUBO PVC DE=110 MM CL 20 PBA JEI NBR 5647-1 INFRAESTRUTURA ÁGUA | SABESP | HM01917 | M | 11
16.3.11 | PERFIL EM I AÇO 6 POLEGADAS 2ª ALMA (22KG/M) 4 PERFIS DE 1,5M CADA | SINAPI | 43082 | KG | 132
16.3.12 | ACESSÓRIOS PARA FLANGE DN=100 PN10 (PARAFUSOS, PORCAS E ARRUELAS GALVANIZADOS E VEDAÇÃO BORRACHA) | SABESP | HM07502 | CJ | 3
16.3.13 | INTERL. C/ REDES DE ÁGUA EXISTENTES - DIÂM. 100 MM - CONVENCIONAL PVC | SABESP | 70160013 | un | 1
16.3.14 | INTERL. C/ REDES DE ÁGUA EXISTENTES - DIÂM. 300 MM - CONVENCIONAL FºFº | SABESP | 70160020 | un | 1
16.3.15 | PESQUISA DE INTERFERÊNCIA | SABESP | 70180001 | M3 | 3.136
16.3.16 | ASSENTAMENTO PARA REDES DE ÁGUA, TUBOS E PEÇAS, DN 100 MM, EM PVC RÍGIDO, RPVC E DEFOFO (A) | SABESP | 70080003 | M | 11
16.3.17 | TUBOS E CONEXÕES METÁLICOS FLANGEADOS - MONTAGEM | SABESP | 70140023 | KG | 99.38
16.3.18 | ESCAVAÇÃO MECANIZADA DE VALAS, EM SOLO NÃO ROCHOSO, C/PROF. ATÉ 2,00 M (B) | SABESP | 70030075 | M3 | 31.36
16.3.19 | ATERRO DE VALAS, POÇOS E CAVAS COMPACTADO MECANICAMENTE, COM CONTROLE DO G.C. >= 95% DO E.N.C. (B) | SABESP | 70030026 | M3 | 31.36
16.3.20 | REGULARIZAÇÃO MECANIZADA DE SUPERFÍCIES (B) | SABESP | 70090044 | M2 | 22.4
16.3.21 | CARGA E DESCARGA - SOLO (B) | SABESP | 70030096 | M3 | 15.68
16.3.22 | TRANSPORTE DE MATERIAL ESCAVADO - SOLO (B) | SABESP | 70030097 | M3Q | 940.8
16.4 | ADEQUAÇÕES NA REDE PARA CAVALETE VRP |  |  |  |  | SUBTOTAL 16.4
16.4.1 | CAP PBA PVC DE=60 MM JUNTA ELÁSTICA NBR 10351 INFRAESTRUTURA ÁGUA | SABESP | HM01874 | un | 2
16.4.2 | ESCAVAÇÃO MECANIZADA DE VALAS, EM SOLO NÃO ROCHOSO, C/PROF. ATÉ 2,00 M (B) | SABESP | 70030075 | M3 | 3.6
16.4.3 | ATERRO DE VALAS, POÇOS E CAVAS COMPACTADO MECANICAMENTE, COM CONTROLE DO G.C. >= 95% DO E.N.C. (B) | SABESP | 70030026 | M3 | 3.6
16.4.4 | REGULARIZAÇÃO MECANIZADA DE SUPERFÍCIES (B) | SABESP | 70090044 | M2 | 4
16.4.5 | CARGA E DESCARGA - SOLO (B) | SABESP | 70030096 | M3 | 1.8
16.4.6 | TRANSPORTE DE MATERIAL ESCAVADO - SOLO (B) | SABESP | 70030097 | M3Q | 108
17 | CAVALETE VRP DN 100 C/ MEDIDOR DE VAZÃO PARQUE DAS ÁGUAS Dimensões: (3,50 x 2,00 x 2,10m)- ENTRADA 150 DEFOFO |  |  |  |  | TOTAL 17
17.1 | PEÇAS, TUBOS E CONEXÕES |  |  |  |  | SUBTOTAL 17.1
17.1.1 | VRP DAY NIGHT 100MM | COTAÇÃO 3 FORNECEDORES | COT1 | un | 1
17.1.2 | HIDRÔMETRO ULTRASSÔNICO COM FLANGES PN10, ALIMENTAÇÃO À BATERIA, SAÍDA PULSADA, SAÍDA MODBUS IP 68, DN 100 | COTAÇÃO 3 FORNECEDORES | COT2 | un | 1
17.1.3 | FILTRO Y 100MM | COTAÇÃO 3 FORNECEDORES | COT3 | un | 1
17.1.4 | VENTOSA TRÍPLICE FUNÇÃO C/FLANGES PN10/16/25 FERRO FUNDIDO DN=50MM PINTURA EPÓXI NTS 322 ÁGUA | SABESP | HM04217 | un | 1
17.1.5 | JUNTA DE DESMONTAGEM TRAVADA AXIALMENTE FERRO FUNDIDO DN=100 MM PN10/16 * (21,00 KG) - PINTURA EPÓXI POLIAMIDA | SABESP | HM03160 | un | 1
17.1.6 | VÁLVULA GAVETA C/FLANGES PN10/16 FERRO FUNDIDO DN=50 MM * (11,00 KG), ACION. VOLANTE, CUNHA DE BORRACHA, MÉTRICA CHATA, PINTURA EPÓXI EM PÓ NBR 14968 ÁGUA/ESGOTO | SABESP | HM04207 | un | 1
17.1.7 | VÁLVULA GAVETA C/FLANGES PN10/16 FERRO FUNDIDO DN=100 MM * (20,00 KG), ACION. VOLANTE, CUNHA DE BORRACHA, MÉTRICA CHATA, PINTURA EPÓXI EM PÓ NBR 14968 ÁGUA/ESGOTO | SABESP | HM04203 | un | 3
17.1.8 | CURVA 90º COM FLANGES PN10/16 FERRO FUNDIDO DN=100 MM * (11,00 KG) PINTURA BETUMINOSA - ACESSÓRIOS NÃO INCLUSOS NBR 7675 ÁGUA | SABESP | HM03002 | un | 5
17.1.9 | REDUÇÃO CONCÊNTRICA COM FLANGES PN10/16 FERRO FUNDIDO DN=100 X 50 MM * (15,50 KG) PINTURA BETUMINOSA, ACESSÓRIOS NÃO INCLUSOS NBR 7675 ÁGUA | SABESP | HM03329 | un | 1
17.1.10 | TÊ COM FLANGES PN10/16 FERRO FUNDIDO DN=100 X 100 MM * (18,50 KG) PINTURA BETUMINOSA, ACESSÓRIOS NÃO INCLUSOS NBR 7675 ÁGUA | SABESP | HM03399 | un | 3
17.1.11 | EXTREMIDADE PONTA - FLANGE PN10/16 FERRO FUNDIDO DN=100 MM L=360 MM * (10,90 KG) PINTURA BETUMINOSA - ACESSÓRIOS NÃO INCLUSOS NBR 7675 ÁGUA | SABESP | HM03109 | un | 2
17.1.12 | TOCO COM FLANGES PN10/16 FERRO FUNDIDO DN=100 MM L=250 MM * (14,00 KG) PINTURA BETUMINOSA, ACESSÓRIOS NÃO INCLUSOS NBR 7675 ÁGUA | SABESP | HM03509 | un | 3
17.1.13 | TUBO BYPASS L=2120MM DN=100MM FERRO FUNDIDO NBR7675 ÁGUA | COTAÇÃO 3 FORNECEDORES | COT16 | un | 1
17.1.14 | TUBO VERTICAL L=1,7M CAVALETE DN=100MM FERRO FUNDIDO NBR7675 ÁGUA | COTAÇÃO 3 FORNECEDORES | COT12 | un | 2
17.1.15 | TOCO COM FLANGES PN10/16 FERRO FUNDIDO DN=100 MM L=500 MM * (19,00 KG) PINTURA BETUMINOSA, ACESSÓRIOS NÃO INCLUSOS NBR 7675 ÁGUA | SABESP | HM03518 | un | 2
17.1.16 | TUBOS E CONEXÕES METÁLICOS FLANGEADOS - MONTAGEM | SABESP | 70140023 | KG | 567.2
17.1.17 | ACESSÓRIOS PARA FLANGE DN=50 PN10 (PARAFUSOS, PORCAS E ARRUELAS GALVANIZADOS E VEDAÇÃO BORRACHA) | SABESP | HM07500 | CJ | 2
17.1.18 | ACESSÓRIOS PARA FLANGE DN=100 PN10 (PARAFUSOS, PORCAS E ARRUELAS GALVANIZADOS E VEDAÇÃO BORRACHA) | SABESP | HM07502 | CJ | 26
17.2 | CONSTRUÇÃO DE ABRIGO PROTETOR EM ALVENARIA INCLUINDO TODOS OS MATERIAS E MÃO DE OBRA |  |  |  |  | SUBTOTAL 17.2
17.2.1 | ESTACA ESCAVADA MECANICAMENTE, SEM FLUIDO ESTABILIZANTE, COM 25CM DE DIÂMETRO, CONCRETO LANÇADO MANUALMENTE (EXCLUSIVE MOBILIZAÇÃO E DESMOBILIZAÇÃO). AF_01/2020 | SINAPI | 100899 | M | 8
17.2.2 | ESCAVAÇÃO MANUAL PARA VIGA BALDRAME OU SAPATA CORRIDA (SEM ESCAVAÇÃO PARA COLOCAÇÃO DE FÔRMAS). AF_01/2024 | SINAPI | 96526 | M3 | 0.4425
17.2.3 | ARMAÇÃO DE SAPATA ISOLADA, VIGA BALDRAME E SAPATA CORRIDA UTILIZANDO AÇO CA-50 DE 10 MM - MONTAGEM. AF_01/2024 | SINAPI | 104919 | KG | 43.6836
17.2.4 | CONCRETAGEM DE VIGAS E LAJES, FCK=25 MPA, PARA LAJES MACIÇAS OU NERVURADAS COM USO DE BOMBA - LANÇAMENTO, ADENSAMENTO E ACABAMENTO. AF_02/2022_PS | SINAPI | 103675 | M3 | 0.4425
17.2.5 | CONCRETO MAGRO PARA LASTRO, TRAÇO 1:4,5:4,5 (EM MASSA SECA DE CIMENTO/ AREIA MÉDIA/ BRITA 1) - PREPARO MECÂNICO COM BETONEIRA 400 L. AF_05/2021 | SINAPI | 94962 | M3 | 0.39
17.2.6 | ALVENARIA DE BLOCOS DE CONCRETO ESTRUTURAL 14X19X39 CM (ESPESSURA 14 CM), FBK = 4,5 MPA, UTILIZANDO PALHETA. AF_10/2022 | SINAPI | 89453 | M2 | 11.8
17.2.7 | ARMAÇÃO VERTICAL DE ALVENARIA ESTRUTURAL; DIÂMETRO DE 10,0 MM. AF_09/2021 | SINAPI | 89996 | KG | 7.41
17.2.8 | GRAUTE FGK=30 MPA; TRAÇO 1:0,9:1,2:0,6 (EM MASSA SECA DE CIMENTO/ AREIA GROSSA/ BRITA 0/ ADITIVO) - PREPARO MECÂNICO COM BETONEIRA 400 L. AF_09/2021 | SINAPI | 90285 | M3 | 0.1
17.2.9 | LAJE PRÉ-MOLDADA UNIDIRECIONAL, BIAPOIADA, PARA PISO, ENCHIMENTO EM CERÂMICA, VIGOTA CONVENCIONAL, ALTURA TOTAL DA LAJE "LT" = 12 CM (ENCHIMENTO+CAPA) = (8+4). AF_08/2025 | SINAPI | 101963 | M2 | 8
17.2.10 | PORTAO DE ABRIR / GIRO, EM GRADIL DE METALON REDONDO DE 3/4" VERTICAL, COM REQUADRO, ACABAMENTO NATURAL - COMPLETO | SINAPI | 4948 | M2 | 6.46
17.3 | INTERLIGAÇÃO PARA CAVALETE VRP DN 100 COM REDE DN 150 DEFOFO |  |  |  |  | SUBTOTAL 17.3
17.3.1 | LUVA DE CORRER COM BOLSAS JUNTA MECÂNICA FERRO FUNDIDO DN=150 MM * (27,56 KG) PINTURA BETUMINOSA C/ACESSÓRIOS INCLUSOS NBR 7675 ÁGUA | SABESP | HM03219 | un | 2
17.3.2 | EXTREMIDADE PONTA - FLANGE PN10/16 FERRO FUNDIDO DN=150 MM L=380 MM * (17,70 KG) PINTURA BETUMINOSA - ACESSÓRIOS NÃO INCLUSOS NBR 7675 ÁGUA | SABESP | HM03101 | un | 2
17.3.3 | VÁLVULA GAVETA C/FLANGES PN10/16 FERRO FUNDIDO DN=150 MM * (33,00 KG), ACION. VOLANTE, CUNHA DE BORRACHA, MÉTRICA CHATA, PINTURA EPÓXI EM PÓ NBR 14968 ÁGUA/ESGOTO | SABESP | HM04204 | un | 1
17.3.4 | ANEL EM CONCRETO ARMADO, LISO, PARA POCOS DE INSPECAO, SEM FUNDO, DIAMETRO INTERNO DE 0,60 M E ALTURA DE 0,50 M | SINAPI | 12532 | UN | 3
17.3.5 | TAMPAO FOFO SIMPLES COM BASE / REQUADRO, CLASSE D400 CARGA MAX. 40 T, REDONDO, TAMPA 600 MM (COM INSCRICAO EM RELEVO DO TIPO DE REDE) | SINAPI | 6240 | UN | 1
17.3.6 | CURVA 90º COM FLANGES PN10/16 FERRO FUNDIDO DN=150 MM * (18,00 KG) PINTURA BETUMINOSA - ACESSÓRIOS NÃO INCLUSOS NBR 7675 ÁGUA | SABESP | HM03003 | un | 2
17.3.7 | REDUÇÃO CONCÊNTRICA COM FLANGES PN10/16 FERRO FUNDIDO DN=150 X 100 MM * (15,50 KG) PINTURA BETUMINOSA, ACESSÓRIOS NÃO INCLUSOS NBR 7675 ÁGUA | SABESP | HM03318 | un | 2
17.3.8 | PERFIL EM I AÇO 6 POLEGADAS 2ª ALMA (22KG/M) 8 PERFIS DE 1,5M CADA | SINAPI | 43082 | KG | 264
17.3.9 | ACESSÓRIOS PARA FLANGE DN=150 PN10 (PARAFUSOS, PORCAS E ARRUELAS GALVANIZADOS E VEDAÇÃO BORRACHA) | SABESP | HM07503 | CJ | 5
17.3.10 | INTERL. C/ REDES DE ÁGUA EXISTENTES - DIÂM. 150 MM - CONVENCIONAL FºFº | SABESP | 70160017 | un | 2
17.3.11 | PESQUISA DE INTERFERÊNCIA | SABESP | 70180001 | M3 | 1.232
17.3.12 | ASSENTAM. P/ REDES DE ÁGUA, TUBOS E PEÇAS, DN 100 MM, EM FºFº (C) | SABESP | 70080055 | M | 1
17.3.13 | TUBOS E CONEXÕES METÁLICOS FLANGEADOS - MONTAGEM | SABESP | 70140023 | KG | 190.52
17.3.14 | ESCAVAÇÃO MECANIZADA DE VALAS, EM SOLO NÃO ROCHOSO, C/PROF. ATÉ 2,00 M (B) | SABESP | 70030075 | M3 | 12.32
17.3.15 | ATERRO DE VALAS, POÇOS E CAVAS COMPACTADO MECANICAMENTE, COM CONTROLE DO G.C. >= 95% DO E.N.C. (B) | SABESP | 70030026 | M3 | 12.32
17.3.16 | REGULARIZAÇÃO MECANIZADA DE SUPERFÍCIES (B) | SABESP | 70090044 | M2 | 8.8
17.3.17 | CARGA E DESCARGA - SOLO (B) | SABESP | 70030096 | M3 | 6.16
17.3.18 | TRANSPORTE DE MATERIAL ESCAVADO - SOLO (B) | SABESP | 70030097 | M3Q | 369.6
18 | CAVALETE VRP DN 100 C/ MEDIDOR DE VAZÃO - PARQUE ORLANDA - DIMENSÕES: (3,50 x 2,00 x 2,10m) - REDE DE 150mm DEFOFO |  |  |  |  | TOTAL 18
18.1 | PEÇAS, TUBOS E CONEXÕES |  |  |  |  | SUBTOTAL 18.1
18.1.1 | VRP DAY NIGHT 100MM | COTAÇÃO 3 FORNECEDORES | COT1 | un | 1
18.1.2 | HIDRÔMETRO ULTRASSÔNICO COM FLANGES PN10, ALIMENTAÇÃO À BATERIA, SAÍDA PULSADA, SAÍDA MODBUS IP 68, DN 100 | COTAÇÃO 3 FORNECEDORES | COT2 | un | 1
18.1.3 | FILTRO Y 3" 100mm MOD VA 600F (ABNT - 10/16) | COTAÇÃO 3 FORNECEDORES | COT3 | un | 1
18.1.4 | VENTOSA TRÍPLICE FUNÇÃO C/FLANGES PN10/16/25 FERRO FUNDIDO DN=50MM PINTURA EPÓXI NTS 322 ÁGUA | SABESP | HM04217 | un | 1
18.1.5 | JUNTA DE DESMONTAGEM TRAVADA AXIALMENTE FERRO FUNDIDO DN=100 MM PN10/16 * (21,00 KG) - PINTURA EPÓXI POLIAMIDA | SABESP | HM03160 | un | 1
18.1.6 | VÁLVULA GAVETA C/FLANGES PN10/16 FERRO FUNDIDO DN=50 MM * (11,00 KG), ACION. VOLANTE, CUNHA DE BORRACHA, MÉTRICA CHATA, PINTURA EPÓXI EM PÓ NBR 14968 ÁGUA/ESGOTO | SABESP | HM04207 | un | 1
18.1.7 | VÁLVULA GAVETA C/FLANGES PN10/16 FERRO FUNDIDO DN=100 MM * (20,00 KG), ACION. VOLANTE, CUNHA DE BORRACHA, MÉTRICA CHATA, PINTURA EPÓXI EM PÓ NBR 14968 ÁGUA/ESGOTO | SABESP | HM04203 | un | 3
18.1.8 | CURVA 90º COM FLANGES PN10/16 FERRO FUNDIDO DN=100 MM * (11,00 KG) PINTURA BETUMINOSA - ACESSÓRIOS NÃO INCLUSOS NBR 7675 ÁGUA | SABESP | HM03002 | un | 5
18.1.9 | REDUÇÃO CONCÊNTRICA COM FLANGES PN10/16 FERRO FUNDIDO DN=100 X 50 MM * (15,50 KG) PINTURA BETUMINOSA, ACESSÓRIOS NÃO INCLUSOS NBR 7675 ÁGUA | SABESP | HM03329 | un | 1
18.1.10 | TÊ COM FLANGES PN10/16 FERRO FUNDIDO DN=100 X 100 MM * (18,50 KG) PINTURA BETUMINOSA, ACESSÓRIOS NÃO INCLUSOS NBR 7675 ÁGUA | SABESP | HM03399 | un | 3
18.1.11 | EXTREMIDADE PONTA - FLANGE PN10/16 FERRO FUNDIDO DN=100 MM L=360 MM * (10,90 KG) PINTURA BETUMINOSA - ACESSÓRIOS NÃO INCLUSOS NBR 7675 ÁGUA | SABESP | HM03109 | un | 2
18.1.12 | TOCO COM FLANGES PN10/16 FERRO FUNDIDO DN=100 MM L=250 MM * (14,00 KG) PINTURA BETUMINOSA, ACESSÓRIOS NÃO INCLUSOS NBR 7675 ÁGUA | SABESP | HM03509 | un | 3
18.1.13 | TUBO BYPASS L=2120MM DN=100MM FERRO FUNDIDO NBR7675 ÁGUA | COTAÇÃO 3 FORNECEDORES | COT16 | un | 1
18.1.14 | TUBO VERTICAL L=1,7M CAVALETE DN=100MM FERRO FUNDIDO NBR7675 ÁGUA | COTAÇÃO 3 FORNECEDORES | COT12 | un | 2
18.1.15 | TUBO C/FLANGE PN10/16 E BOLSA JE FERRO FUNDIDO DN=100 MM L=2.500 MM * (51,80 KG) PINTURA BETUMINOSA, ACESSÓRIOS NÃO INCLUSOS NBR 7675 ÁGUA | SABESP | HM03751 | un | 2
18.1.16 | TUBOS E CONEXÕES METÁLICOS FLANGEADOS - MONTAGEM | SABESP | 70140023 | KG | 632.8
18.1.17 | ACESSÓRIOS PARA FLANGE DN=50 PN10 (PARAFUSOS, PORCAS E ARRUELAS GALVANIZADOS E VEDAÇÃO BORRACHA) | SABESP | HM07500 | CJ | 2
18.1.18 | ACESSÓRIOS PARA FLANGE DN=100 PN10 (PARAFUSOS, PORCAS E ARRUELAS GALVANIZADOS E VEDAÇÃO BORRACHA) | SABESP | HM07502 | CJ | 26
18.2 | CONSTRUÇÃO DE ABRIGO PROTETOR EM ALVENARIA INCLUINDO TODOS OS MATERIAS E MÃO DE OBRA |  |  |  |  | SUBTOTAL 18.2
18.2.1 | ESTACA ESCAVADA MECANICAMENTE, SEM FLUIDO ESTABILIZANTE, COM 25CM DE DIÂMETRO, CONCRETO LANÇADO MANUALMENTE (EXCLUSIVE MOBILIZAÇÃO E DESMOBILIZAÇÃO). AF_01/2020 | SINAPI | 100899 | M | 8
18.2.2 | ESCAVAÇÃO MANUAL PARA VIGA BALDRAME OU SAPATA CORRIDA (SEM ESCAVAÇÃO PARA COLOCAÇÃO DE FÔRMAS). AF_01/2024 | SINAPI | 96526 | M3 | 0.4425
18.2.3 | ARMAÇÃO DE SAPATA ISOLADA, VIGA BALDRAME E SAPATA CORRIDA UTILIZANDO AÇO CA-50 DE 10 MM - MONTAGEM. AF_01/2024 | SINAPI | 104919 | KG | 43.6836
18.2.4 | CONCRETAGEM DE VIGAS E LAJES, FCK=25 MPA, PARA LAJES MACIÇAS OU NERVURADAS COM USO DE BOMBA - LANÇAMENTO, ADENSAMENTO E ACABAMENTO. AF_02/2022_PS | SINAPI | 103675 | M3 | 0.4425
18.2.5 | CONCRETO MAGRO PARA LASTRO, TRAÇO 1:4,5:4,5 (EM MASSA SECA DE CIMENTO/ AREIA MÉDIA/ BRITA 1) - PREPARO MECÂNICO COM BETONEIRA 400 L. AF_05/2021 | SINAPI | 94962 | M3 | 0.39
18.2.6 | ALVENARIA DE BLOCOS DE CONCRETO ESTRUTURAL 14X19X39 CM (ESPESSURA 14 CM), FBK = 4,5 MPA, UTILIZANDO PALHETA. AF_10/2022 | SINAPI | 89453 | M2 | 11.8
18.2.7 | ARMAÇÃO VERTICAL DE ALVENARIA ESTRUTURAL; DIÂMETRO DE 10,0 MM. AF_09/2021 | SINAPI | 89996 | KG | 7.41
18.2.8 | GRAUTE FGK=30 MPA; TRAÇO 1:0,9:1,2:0,6 (EM MASSA SECA DE CIMENTO/ AREIA GROSSA/ BRITA 0/ ADITIVO) - PREPARO MECÂNICO COM BETONEIRA 400 L. AF_09/2021 | SINAPI | 90285 | M3 | 0.1
18.2.9 | LAJE PRÉ-MOLDADA UNIDIRECIONAL, BIAPOIADA, PARA PISO, ENCHIMENTO EM CERÂMICA, VIGOTA CONVENCIONAL, ALTURA TOTAL DA LAJE "LT" = 12 CM (ENCHIMENTO+CAPA) = (8+4). AF_08/2025 | SINAPI | 101963 | M2 | 8
18.2.10 | PORTAO DE ABRIR / GIRO, EM GRADIL DE METALON REDONDO DE 3/4" VERTICAL, COM REQUADRO, ACABAMENTO NATURAL - COMPLETO | SINAPI | 4948 | M2 | 6.46
18.3 | INTERLIGAÇÃO PARA CAVALETE VRP DN 100 COM REDE DN 150 DEFOFO |  |  |  |  | SUBTOTAL 18.3
18.3.1 | LUVA DE CORRER COM BOLSAS JUNTA MECÂNICA FERRO FUNDIDO DN=150 MM * (27,56 KG) PINTURA BETUMINOSA C/ACESSÓRIOS INCLUSOS NBR 7675 ÁGUA | SABESP | HM03219 | un | 2
18.3.2 | EXTREMIDADE PONTA - FLANGE PN10/16 FERRO FUNDIDO DN=150 MM L=380 MM * (17,70 KG) PINTURA BETUMINOSA - ACESSÓRIOS NÃO INCLUSOS NBR 7675 ÁGUA | SABESP | HM03101 | un | 2
18.3.3 | VÁLVULA GAVETA C/FLANGES PN10/16 FERRO FUNDIDO DN=150 MM * (33,00 KG), ACION. VOLANTE, CUNHA DE BORRACHA, MÉTRICA CHATA, PINTURA EPÓXI EM PÓ NBR 14968 ÁGUA/ESGOTO | SABESP | HM04204 | un | 1
18.3.4 | ANEL EM CONCRETO ARMADO, LISO, PARA POCOS DE INSPECAO, SEM FUNDO, DIAMETRO INTERNO DE 0,60 M E ALTURA DE 0,50 M | SINAPI | 12532 | UN | 3
18.3.5 | TAMPAO FOFO SIMPLES COM BASE / REQUADRO, CLASSE D400 CARGA MAX. 40 T, REDONDO, TAMPA 600 MM (COM INSCRICAO EM RELEVO DO TIPO DE REDE) | SINAPI | 6240 | UN | 1
18.3.6 | CURVA 90º COM FLANGES PN10/16 FERRO FUNDIDO DN=150 MM * (18,00 KG) PINTURA BETUMINOSA - ACESSÓRIOS NÃO INCLUSOS NBR 7675 ÁGUA | SABESP | HM03003 | un | 2
18.3.7 | REDUÇÃO CONCÊNTRICA COM FLANGES PN10/16 FERRO FUNDIDO DN=150 X 100 MM * (15,50 KG) PINTURA BETUMINOSA, ACESSÓRIOS NÃO INCLUSOS NBR 7675 ÁGUA | SABESP | HM03318 | un | 2
18.3.8 | PERFIL EM I AÇO 6 POLEGADAS 2ª ALMA (22KG/M) 8 PERFIS DE 1,5M CADA | SINAPI | 43082 | KG | 264
18.3.9 | ACESSÓRIOS PARA FLANGE DN=150 PN10 (PARAFUSOS, PORCAS E ARRUELAS GALVANIZADOS E VEDAÇÃO BORRACHA) | SABESP | HM07503 | CJ | 5
18.3.10 | INTERL. C/ REDES DE ÁGUA EXISTENTES - DIÂM. 150 MM - CONVENCIONAL FºFº | SABESP | 70160017 | un | 2
18.3.11 | PESQUISA DE INTERFERÊNCIA | SABESP | 70180001 | M3 | 1.68
18.3.12 | ASSENTAM. P/ REDES DE ÁGUA, TUBOS E PEÇAS, DN 100 MM, EM FºFº (C) | SABESP | 70080055 | M | 5
18.3.13 | TUBOS E CONEXÕES METÁLICOS FLANGEADOS - MONTAGEM | SABESP | 70140023 | KG | 174.82
18.3.14 | ESCAVAÇÃO MECANIZADA DE VALAS, EM SOLO NÃO ROCHOSO, C/PROF. ATÉ 2,00 M (B) | SABESP | 70030075 | M3 | 16.8
18.3.15 | ATERRO DE VALAS, POÇOS E CAVAS COMPACTADO MECANICAMENTE, COM CONTROLE DO G.C. >= 95% DO E.N.C. (B) | SABESP | 70030026 | M3 | 16.8
18.3.16 | REGULARIZAÇÃO MECANIZADA DE SUPERFÍCIES (B) | SABESP | 70090044 | M2 | 12
18.3.17 | CARGA E DESCARGA - SOLO (B) | SABESP | 70030096 | M3 | 8.4
18.3.18 | TRANSPORTE DE MATERIAL ESCAVADO - SOLO (B) | SABESP | 70030097 | M3Q | 504
19 | CAVALETE VRP DN 100 C/ MEDIDOR DE VAZÃO SÃO MATEUS Dimensões: (3,50 x 2,00 x 2,10m)- ENTRADA 150 DEFOFO |  |  |  |  | TOTAL 19
19.1 | PEÇAS, TUBOS E CONEXÕES |  |  |  |  | SUBTOTAL 19.1
19.1.1 | VRP DAY NIGHT 100MM | COTAÇÃO 3 FORNECEDORES | COT1 | un | 1
19.1.2 | HIDRÔMETRO ULTRASSÔNICO COM FLANGES PN10, ALIMENTAÇÃO À BATERIA, SAÍDA PULSADA, SAÍDA MODBUS IP 68, DN 100 | COTAÇÃO 3 FORNECEDORES | COT2 | un | 1
19.1.3 | FILTRO Y 100MM | COTAÇÃO 3 FORNECEDORES | COT3 | un | 1
19.1.4 | VENTOSA TRÍPLICE FUNÇÃO C/FLANGES PN10/16/25 FERRO FUNDIDO DN=50MM PINTURA EPÓXI NTS 322 ÁGUA | SABESP | HM04217 | un | 1
19.1.5 | JUNTA DE DESMONTAGEM TRAVADA AXIALMENTE FERRO FUNDIDO DN=100 MM PN10/16 * (21,00 KG) - PINTURA EPÓXI POLIAMIDA | SABESP | HM03160 | un | 1
19.1.6 | VÁLVULA GAVETA C/FLANGES PN10/16 FERRO FUNDIDO DN=50 MM * (11,00 KG), ACION. VOLANTE, CUNHA DE BORRACHA, MÉTRICA CHATA, PINTURA EPÓXI EM PÓ NBR 14968 ÁGUA/ESGOTO | SABESP | HM04207 | un | 1
19.1.7 | VÁLVULA GAVETA C/FLANGES PN10/16 FERRO FUNDIDO DN=100 MM * (20,00 KG), ACION. VOLANTE, CUNHA DE BORRACHA, MÉTRICA CHATA, PINTURA EPÓXI EM PÓ NBR 14968 ÁGUA/ESGOTO | SABESP | HM04203 | un | 3
19.1.8 | CURVA 90º COM FLANGES PN10/16 FERRO FUNDIDO DN=100 MM * (11,00 KG) PINTURA BETUMINOSA - ACESSÓRIOS NÃO INCLUSOS NBR 7675 ÁGUA | SABESP | HM03002 | un | 5
19.1.9 | REDUÇÃO CONCÊNTRICA COM FLANGES PN10/16 FERRO FUNDIDO DN=100 X 50 MM * (15,50 KG) PINTURA BETUMINOSA, ACESSÓRIOS NÃO INCLUSOS NBR 7675 ÁGUA | SABESP | HM03329 | un | 1
19.1.10 | TÊ COM FLANGES PN10/16 FERRO FUNDIDO DN=100 X 100 MM * (18,50 KG) PINTURA BETUMINOSA, ACESSÓRIOS NÃO INCLUSOS NBR 7675 ÁGUA | SABESP | HM03399 | un | 3
19.1.11 | EXTREMIDADE PONTA - FLANGE PN10/16 FERRO FUNDIDO DN=100 MM L=360 MM * (10,90 KG) PINTURA BETUMINOSA - ACESSÓRIOS NÃO INCLUSOS NBR 7675 ÁGUA | SABESP | HM03109 | un | 2
19.1.12 | TOCO COM FLANGES PN10/16 FERRO FUNDIDO DN=100 MM L=250 MM * (14,00 KG) PINTURA BETUMINOSA, ACESSÓRIOS NÃO INCLUSOS NBR 7675 ÁGUA | SABESP | HM03509 | un | 3
19.1.13 | TUBO BYPASS L=2120MM DN=100MM FERRO FUNDIDO NBR7675 ÁGUA | COTAÇÃO 3 FORNECEDORES | COT16 | un | 1
19.1.14 | TUBO VERTICAL L=0,9M CAVALETE DN=100MM FERRO FUNDIDO NBR7675 ÁGUA | COTAÇÃO 3 FORNECEDORES | COT6 | un | 2
19.1.15 | TUBOS E CONEXÕES METÁLICOS FLANGEADOS - MONTAGEM | SABESP | 70140023 | KG | 487.6
19.1.16 | ACESSÓRIOS PARA FLANGE DN=50 PN10 (PARAFUSOS, PORCAS E ARRUELAS GALVANIZADOS E VEDAÇÃO BORRACHA) | SABESP | HM07500 | CJ | 2
19.1.17 | ACESSÓRIOS PARA FLANGE DN=100 PN10 (PARAFUSOS, PORCAS E ARRUELAS GALVANIZADOS E VEDAÇÃO BORRACHA) | SABESP | HM07502 | CJ | 24
19.2 | CONSTRUÇÃO DE ABRIGO PROTETOR EM ALVENARIA INCLUINDO TODOS OS MATERIAS E MÃO DE OBRA |  |  |  |  | SUBTOTAL 19.2
19.2.1 | ESTACA ESCAVADA MECANICAMENTE, SEM FLUIDO ESTABILIZANTE, COM 25CM DE DIÂMETRO, CONCRETO LANÇADO MANUALMENTE (EXCLUSIVE MOBILIZAÇÃO E DESMOBILIZAÇÃO). AF_01/2020 | SINAPI | 100899 | M | 8
19.2.2 | ESCAVAÇÃO MANUAL PARA VIGA BALDRAME OU SAPATA CORRIDA (SEM ESCAVAÇÃO PARA COLOCAÇÃO DE FÔRMAS). AF_01/2024 | SINAPI | 96526 | M3 | 0.4425
19.2.3 | ARMAÇÃO DE SAPATA ISOLADA, VIGA BALDRAME E SAPATA CORRIDA UTILIZANDO AÇO CA-50 DE 10 MM - MONTAGEM. AF_01/2024 | SINAPI | 104919 | KG | 43.6836
19.2.4 | CONCRETAGEM DE VIGAS E LAJES, FCK=25 MPA, PARA LAJES MACIÇAS OU NERVURADAS COM USO DE BOMBA - LANÇAMENTO, ADENSAMENTO E ACABAMENTO. AF_02/2022_PS | SINAPI | 103675 | M3 | 0.4425
19.2.5 | CONCRETO MAGRO PARA LASTRO, TRAÇO 1:4,5:4,5 (EM MASSA SECA DE CIMENTO/ AREIA MÉDIA/ BRITA 1) - PREPARO MECÂNICO COM BETONEIRA 400 L. AF_05/2021 | SINAPI | 94962 | M3 | 0.39
19.2.6 | ALVENARIA DE BLOCOS DE CONCRETO ESTRUTURAL 14X19X39 CM (ESPESSURA 14 CM), FBK = 4,5 MPA, UTILIZANDO PALHETA. AF_10/2022 | SINAPI | 89453 | M2 | 11.8
19.2.7 | ARMAÇÃO VERTICAL DE ALVENARIA ESTRUTURAL; DIÂMETRO DE 10,0 MM. AF_09/2021 | SINAPI | 89996 | KG | 7.41
19.2.8 | GRAUTE FGK=30 MPA; TRAÇO 1:0,9:1,2:0,6 (EM MASSA SECA DE CIMENTO/ AREIA GROSSA/ BRITA 0/ ADITIVO) - PREPARO MECÂNICO COM BETONEIRA 400 L. AF_09/2021 | SINAPI | 90285 | M3 | 0.1
19.2.9 | LAJE PRÉ-MOLDADA UNIDIRECIONAL, BIAPOIADA, PARA PISO, ENCHIMENTO EM CERÂMICA, VIGOTA CONVENCIONAL, ALTURA TOTAL DA LAJE "LT" = 12 CM (ENCHIMENTO+CAPA) = (8+4). AF_08/2025 | SINAPI | 101963 | M2 | 8
19.2.10 | PORTAO DE ABRIR / GIRO, EM GRADIL DE METALON REDONDO DE 3/4" VERTICAL, COM REQUADRO, ACABAMENTO NATURAL - COMPLETO | SINAPI | 4948 | M2 | 6.46
19.3 | INTERLIGAÇÃO PARA CAVALETE VRP DN 100 COM REDE DN 150 DEFOFO |  |  |  |  | SUBTOTAL 19.3
19.3.1 | LUVA DE CORRER COM BOLSAS JUNTA MECÂNICA FERRO FUNDIDO DN=150 MM * (27,56 KG) PINTURA BETUMINOSA C/ACESSÓRIOS INCLUSOS NBR 7675 ÁGUA | SABESP | HM03219 | un | 2
19.3.2 | EXTREMIDADE PONTA - FLANGE PN10/16 FERRO FUNDIDO DN=150 MM L=380 MM * (17,70 KG) PINTURA BETUMINOSA - ACESSÓRIOS NÃO INCLUSOS NBR 7675 ÁGUA | SABESP | HM03101 | un | 2
19.3.3 | VÁLVULA GAVETA C/FLANGES PN10/16 FERRO FUNDIDO DN=150 MM * (33,00 KG), ACION. VOLANTE, CUNHA DE BORRACHA, MÉTRICA CHATA, PINTURA EPÓXI EM PÓ NBR 14968 ÁGUA/ESGOTO | SABESP | HM04204 | un | 1
19.3.4 | ANEL EM CONCRETO ARMADO, LISO, PARA POCOS DE INSPECAO, SEM FUNDO, DIAMETRO INTERNO DE 0,60 M E ALTURA DE 0,50 M | SINAPI | 12532 | UN | 1
19.3.5 | TAMPAO FOFO SIMPLES COM BASE / REQUADRO, CLASSE D400 CARGA MAX. 40 T, REDONDO, TAMPA 600 MM (COM INSCRICAO EM RELEVO DO TIPO DE REDE) | SINAPI | 6240 | UN | 1
19.3.6 | CURVA 90º COM FLANGES PN10/16 FERRO FUNDIDO DN=150 MM * (18,00 KG) PINTURA BETUMINOSA - ACESSÓRIOS NÃO INCLUSOS NBR 7675 ÁGUA | SABESP | HM03003 | un | 2
19.3.7 | REDUÇÃO CONCÊNTRICA COM FLANGES PN10/16 FERRO FUNDIDO DN=150 X 100 MM * (15,50 KG) PINTURA BETUMINOSA, ACESSÓRIOS NÃO INCLUSOS NBR 7675 ÁGUA | SABESP | HM03318 | un | 2
19.3.8 | PERFIL EM I AÇO 6 POLEGADAS 2ª ALMA (22KG/M) 8 PERFIS DE 1,5M CADA | SINAPI | 43082 | KG | 264
19.3.9 | ACESSÓRIOS PARA FLANGE DN=150 PN10 (PARAFUSOS, PORCAS E ARRUELAS GALVANIZADOS E VEDAÇÃO BORRACHA) | SABESP | HM07503 | CJ | 5
19.3.10 | INTERL. C/ REDES DE ÁGUA EXISTENTES - DIÂM. 150 MM - CONVENCIONAL FºFº | SABESP | 70160017 | un | 2
19.3.11 | TUBOS E CONEXÕES METÁLICOS FLANGEADOS - MONTAGEM | SABESP | 70140023 | KG | 210.72
19.3.12 | ESCAVAÇÃO MECANIZADA DE VALAS, EM SOLO NÃO ROCHOSO, C/PROF. ATÉ 2,00 M (B) | SABESP | 70030075 | M3 | 4.8
19.3.13 | ATERRO DE VALAS, POÇOS E CAVAS COMPACTADO MECANICAMENTE, COM CONTROLE DO G.C. >= 95% DO E.N.C. (B) | SABESP | 70030026 | M3 | 4.8
19.3.14 | REGULARIZAÇÃO MECANIZADA DE SUPERFÍCIES (B) | SABESP | 70090044 | M2 | 8
19.3.15 | CARGA E DESCARGA - SOLO (B) | SABESP | 70030096 | M3 | 2.4
19.3.16 | TRANSPORTE DE MATERIAL ESCAVADO - SOLO (B) | SABESP | 70030097 | M3Q | 144
20 | CAVALETE VRP DN 100 C/ MEDIDOR DE VAZÃO SÃO VICENTE I Dimensões: (3,50 x 2,00 x 2,10m)- COM REDE DE 150mm DEFOFO |  |  |  |  | TOTAL 20
20.1 | PEÇAS, TUBOS E CONEXÕES |  |  |  |  | SUBTOTAL 20.1
20.1.1 | VRP DAY NIGHT 100MM | COTAÇÃO 3 FORNECEDORES | COT1 | un | 1
20.1.2 | HIDRÔMETRO ULTRASSÔNICO COM FLANGES PN10, ALIMENTAÇÃO À BATERIA, SAÍDA PULSADA, SAÍDA MODBUS IP 68, DN 100 | COTAÇÃO 3 FORNECEDORES | COT2 | un | 1
20.1.3 | FILTRO Y 100MM | COTAÇÃO 3 FORNECEDORES | COT3 | un | 1
20.1.4 | VENTOSA TRÍPLICE FUNÇÃO C/FLANGES PN10/16/25 FERRO FUNDIDO DN=50MM PINTURA EPÓXI NTS 322 ÁGUA | SABESP | HM04217 | un | 1
20.1.5 | JUNTA DE DESMONTAGEM TRAVADA AXIALMENTE FERRO FUNDIDO DN=100 MM PN10/16 * (21,00 KG) - PINTURA EPÓXI POLIAMIDA | SABESP | HM03160 | un | 1
20.1.6 | VÁLVULA GAVETA C/FLANGES PN10/16 FERRO FUNDIDO DN=50 MM * (11,00 KG), ACION. VOLANTE, CUNHA DE BORRACHA, MÉTRICA CHATA, PINTURA EPÓXI EM PÓ NBR 14968 ÁGUA/ESGOTO | SABESP | HM04207 | un | 1
20.1.7 | VÁLVULA GAVETA C/FLANGES PN10/16 FERRO FUNDIDO DN=100 MM * (20,00 KG), ACION. VOLANTE, CUNHA DE BORRACHA, MÉTRICA CHATA, PINTURA EPÓXI EM PÓ NBR 14968 ÁGUA/ESGOTO | SABESP | HM04203 | un | 3
20.1.8 | CURVA 90º COM FLANGES PN10/16 FERRO FUNDIDO DN=100 MM * (11,00 KG) PINTURA BETUMINOSA - ACESSÓRIOS NÃO INCLUSOS NBR 7675 ÁGUA | SABESP | HM03002 | un | 5
20.1.9 | REDUÇÃO CONCÊNTRICA COM FLANGES PN10/16 FERRO FUNDIDO DN=100 X 50 MM * (15,50 KG) PINTURA BETUMINOSA, ACESSÓRIOS NÃO INCLUSOS NBR 7675 ÁGUA | SABESP | HM03329 | un | 1
20.1.10 | TÊ COM FLANGES PN10/16 FERRO FUNDIDO DN=100 X 100 MM * (18,50 KG) PINTURA BETUMINOSA, ACESSÓRIOS NÃO INCLUSOS NBR 7675 ÁGUA | SABESP | HM03399 | un | 3
20.1.11 | EXTREMIDADE PONTA - FLANGE PN10/16 FERRO FUNDIDO DN=100 MM L=360 MM * (10,90 KG) PINTURA BETUMINOSA - ACESSÓRIOS NÃO INCLUSOS NBR 7675 ÁGUA | SABESP | HM03109 | un | 2
20.1.12 | TOCO COM FLANGES PN10/16 FERRO FUNDIDO DN=100 MM L=250 MM * (14,00 KG) PINTURA BETUMINOSA, ACESSÓRIOS NÃO INCLUSOS NBR 7675 ÁGUA | SABESP | HM03509 | un | 3
20.1.13 | TUBO BYPASS L=2120MM DN=100MM FERRO FUNDIDO NBR7675 ÁGUA | COTAÇÃO 3 FORNECEDORES | COT16 | un | 1
20.1.14 | TUBO VERTICAL L=1,4M CAVALETE DN=100MM FERRO FUNDIDO NBR7675 ÁGUA | COTAÇÃO 3 FORNECEDORES | COT10 | un | 2
20.1.15 | TUBOS E CONEXÕES METÁLICOS FLANGEADOS - MONTAGEM | SABESP | 70140023 | KG | 513.6
20.1.16 | ACESSÓRIOS PARA FLANGE DN=50 PN10 (PARAFUSOS, PORCAS E ARRUELAS GALVANIZADOS E VEDAÇÃO BORRACHA) | SABESP | HM07500 | CJ | 2
20.1.17 | ACESSÓRIOS PARA FLANGE DN=100 PN10 (PARAFUSOS, PORCAS E ARRUELAS GALVANIZADOS E VEDAÇÃO BORRACHA) | SABESP | HM07502 | CJ | 24
20.2 | CONSTRUÇÃO DE ABRIGO PROTETOR EM ALVENARIA INCLUINDO TODOS OS MATERIAS E MÃO DE OBRA |  |  |  |  | SUBTOTAL 20.2
20.2.1 | ESTACA ESCAVADA MECANICAMENTE, SEM FLUIDO ESTABILIZANTE, COM 25CM DE DIÂMETRO, CONCRETO LANÇADO MANUALMENTE (EXCLUSIVE MOBILIZAÇÃO E DESMOBILIZAÇÃO). AF_01/2020 | SINAPI | 100899 | M | 8
20.2.2 | ESCAVAÇÃO MANUAL PARA VIGA BALDRAME OU SAPATA CORRIDA (SEM ESCAVAÇÃO PARA COLOCAÇÃO DE FÔRMAS). AF_01/2024 | SINAPI | 96526 | M3 | 0.4425
20.2.3 | ARMAÇÃO DE SAPATA ISOLADA, VIGA BALDRAME E SAPATA CORRIDA UTILIZANDO AÇO CA-50 DE 10 MM - MONTAGEM. AF_01/2024 | SINAPI | 104919 | KG | 43.6836
20.2.4 | CONCRETAGEM DE VIGAS E LAJES, FCK=25 MPA, PARA LAJES MACIÇAS OU NERVURADAS COM USO DE BOMBA - LANÇAMENTO, ADENSAMENTO E ACABAMENTO. AF_02/2022_PS | SINAPI | 103675 | M3 | 0.4425
20.2.5 | CONCRETO MAGRO PARA LASTRO, TRAÇO 1:4,5:4,5 (EM MASSA SECA DE CIMENTO/ AREIA MÉDIA/ BRITA 1) - PREPARO MECÂNICO COM BETONEIRA 400 L. AF_05/2021 | SINAPI | 94962 | M3 | 0.39
20.2.6 | ALVENARIA DE BLOCOS DE CONCRETO ESTRUTURAL 14X19X39 CM (ESPESSURA 14 CM), FBK = 4,5 MPA, UTILIZANDO PALHETA. AF_10/2022 | SINAPI | 89453 | M2 | 11.8
20.2.7 | ARMAÇÃO VERTICAL DE ALVENARIA ESTRUTURAL; DIÂMETRO DE 10,0 MM. AF_09/2021 | SINAPI | 89996 | KG | 7.41
20.2.8 | GRAUTE FGK=30 MPA; TRAÇO 1:0,9:1,2:0,6 (EM MASSA SECA DE CIMENTO/ AREIA GROSSA/ BRITA 0/ ADITIVO) - PREPARO MECÂNICO COM BETONEIRA 400 L. AF_09/2021 | SINAPI | 90285 | M3 | 0.1
20.2.9 | LAJE PRÉ-MOLDADA UNIDIRECIONAL, BIAPOIADA, PARA PISO, ENCHIMENTO EM CERÂMICA, VIGOTA CONVENCIONAL, ALTURA TOTAL DA LAJE "LT" = 12 CM (ENCHIMENTO+CAPA) = (8+4). AF_08/2025 | SINAPI | 101963 | M2 | 8
20.2.10 | PORTAO DE ABRIR / GIRO, EM GRADIL DE METALON REDONDO DE 3/4" VERTICAL, COM REQUADRO, ACABAMENTO NATURAL - COMPLETO | SINAPI | 4948 | M2 | 6.46
20.3 | INTERLIGAÇÃO PARA CAVALETE VRP DN 100 COM REDE DN 150 DEFOFO |  |  |  |  | SUBTOTAL 20.3
20.3.1 | LUVA DE CORRER COM BOLSAS JUNTA MECÂNICA FERRO FUNDIDO DN=150 MM * (27,56 KG) PINTURA BETUMINOSA C/ACESSÓRIOS INCLUSOS NBR 7675 ÁGUA | SABESP | HM03219 | un | 2
20.3.2 | EXTREMIDADE PONTA - FLANGE PN10/16 FERRO FUNDIDO DN=150 MM L=380 MM * (17,70 KG) PINTURA BETUMINOSA - ACESSÓRIOS NÃO INCLUSOS NBR 7675 ÁGUA | SABESP | HM03101 | un | 2
20.3.3 | VÁLVULA GAVETA C/FLANGES PN10/16 FERRO FUNDIDO DN=150 MM * (33,00 KG), ACION. VOLANTE, CUNHA DE BORRACHA, MÉTRICA CHATA, PINTURA EPÓXI EM PÓ NBR 14968 ÁGUA/ESGOTO | SABESP | HM04204 | un | 1
20.3.4 | ANEL EM CONCRETO ARMADO, LISO, PARA POCOS DE INSPECAO, SEM FUNDO, DIAMETRO INTERNO DE 0,60 M E ALTURA DE 0,50 M | SINAPI | 12532 | UN | 3
20.3.5 | TAMPAO FOFO SIMPLES COM BASE / REQUADRO, CLASSE D400 CARGA MAX. 40 T, REDONDO, TAMPA 600 MM (COM INSCRICAO EM RELEVO DO TIPO DE REDE) | SINAPI | 6240 | UN | 1
20.3.6 | CURVA 90º COM FLANGES PN10/16 FERRO FUNDIDO DN=150 MM * (18,00 KG) PINTURA BETUMINOSA - ACESSÓRIOS NÃO INCLUSOS NBR 7675 ÁGUA | SABESP | HM03003 | un | 2
20.3.7 | REDUÇÃO CONCÊNTRICA COM FLANGES PN10/16 FERRO FUNDIDO DN=150 X 100 MM * (15,50 KG) PINTURA BETUMINOSA, ACESSÓRIOS NÃO INCLUSOS NBR 7675 ÁGUA | SABESP | HM03318 | un | 2
20.3.8 | PERFIL EM I AÇO 6 POLEGADAS 2ª ALMA (22KG/M) 8 PERFIS DE 1,5M CADA | SINAPI | 43082 | KG | 264
20.3.9 | ACESSÓRIOS PARA FLANGE DN=150 PN10 (PARAFUSOS, PORCAS E ARRUELAS GALVANIZADOS E VEDAÇÃO BORRACHA) | SABESP | HM07503 | CJ | 5
20.3.10 | INTERL. C/ REDES DE ÁGUA EXISTENTES - DIÂM. 150 MM - CONVENCIONAL FºFº | SABESP | 70160017 | un | 2
20.3.11 | TUBOS E CONEXÕES METÁLICOS FLANGEADOS - MONTAGEM | SABESP | 70140023 | KG | 210.72
20.3.12 | ESCAVAÇÃO MECANIZADA DE VALAS, EM SOLO NÃO ROCHOSO, C/PROF. ATÉ 2,00 M (B) | SABESP | 70030075 | M3 | 8.8
20.3.13 | ATERRO DE VALAS, POÇOS E CAVAS COMPACTADO MECANICAMENTE, COM CONTROLE DO G.C. >= 95% DO E.N.C. (B) | SABESP | 70030026 | M3 | 8.8
20.3.14 | REGULARIZAÇÃO MECANIZADA DE SUPERFÍCIES (B) | SABESP | 70090044 | M2 | 8
20.3.15 | CARGA E DESCARGA - SOLO (B) | SABESP | 70030096 | M3 | 4.4
20.3.16 | TRANSPORTE DE MATERIAL ESCAVADO - SOLO (B) | SABESP | 70030097 | M3Q | 264
21 | CAVALETE VRP DN 100 C/ MEDIDOR DE VAZÃO - SOL NASCENTE 2 - DIMENSÕES: (3,50 x 2,00 x 2,10m) - REDE DE 150mm DEFOFO |  |  |  |  | TOTAL 21
21.1 | PEÇAS, TUBOS E CONEXÕES |  |  |  |  | SUBTOTAL 21.1
21.1.1 | VRP DAY NIGHT 100MM | COTAÇÃO 3 FORNECEDORES | COT1 | un | 1
21.1.2 | HIDRÔMETRO ULTRASSÔNICO COM FLANGES PN10, ALIMENTAÇÃO À BATERIA, SAÍDA PULSADA, SAÍDA MODBUS IP 68, DN 100 | COTAÇÃO 3 FORNECEDORES | COT2 | un | 1
21.1.3 | FILTRO Y 3" 100mm MOD VA 600F (ABNT - 10/16) | COTAÇÃO 3 FORNECEDORES | COT3 | un | 1
21.1.4 | VENTOSA TRÍPLICE FUNÇÃO C/FLANGES PN10/16/25 FERRO FUNDIDO DN=50MM PINTURA EPÓXI NTS 322 ÁGUA | SABESP | HM04217 | un | 1
21.1.5 | JUNTA DE DESMONTAGEM TRAVADA AXIALMENTE FERRO FUNDIDO DN=100 MM PN10/16 * (21,00 KG) - PINTURA EPÓXI POLIAMIDA | SABESP | HM03160 | un | 1
21.1.6 | VÁLVULA GAVETA C/FLANGES PN10/16 FERRO FUNDIDO DN=50 MM * (11,00 KG), ACION. VOLANTE, CUNHA DE BORRACHA, MÉTRICA CHATA, PINTURA EPÓXI EM PÓ NBR 14968 ÁGUA/ESGOTO | SABESP | HM04207 | un | 1
21.1.7 | VÁLVULA GAVETA C/FLANGES PN10/16 FERRO FUNDIDO DN=100 MM * (20,00 KG), ACION. VOLANTE, CUNHA DE BORRACHA, MÉTRICA CHATA, PINTURA EPÓXI EM PÓ NBR 14968 ÁGUA/ESGOTO | SABESP | HM04203 | un | 3
21.1.8 | CURVA 90º COM FLANGES PN10/16 FERRO FUNDIDO DN=100 MM * (11,00 KG) PINTURA BETUMINOSA - ACESSÓRIOS NÃO INCLUSOS NBR 7675 ÁGUA | SABESP | HM03002 | un | 5
21.1.9 | REDUÇÃO CONCÊNTRICA COM FLANGES PN10/16 FERRO FUNDIDO DN=100 X 50 MM * (15,50 KG) PINTURA BETUMINOSA, ACESSÓRIOS NÃO INCLUSOS NBR 7675 ÁGUA | SABESP | HM03329 | un | 1
21.1.10 | TÊ COM FLANGES PN10/16 FERRO FUNDIDO DN=100 X 100 MM * (18,50 KG) PINTURA BETUMINOSA, ACESSÓRIOS NÃO INCLUSOS NBR 7675 ÁGUA | SABESP | HM03399 | un | 3
21.1.11 | EXTREMIDADE PONTA - FLANGE PN10/16 FERRO FUNDIDO DN=100 MM L=360 MM * (10,90 KG) PINTURA BETUMINOSA - ACESSÓRIOS NÃO INCLUSOS NBR 7675 ÁGUA | SABESP | HM03109 | un | 2
21.1.12 | TOCO COM FLANGES PN10/16 FERRO FUNDIDO DN=100 MM L=250 MM * (14,00 KG) PINTURA BETUMINOSA, ACESSÓRIOS NÃO INCLUSOS NBR 7675 ÁGUA | SABESP | HM03509 | un | 3
21.1.13 | TUBO BYPASS L=2120MM DN=100MM FERRO FUNDIDO NBR7675 ÁGUA | COTAÇÃO 3 FORNECEDORES | COT16 | un | 1
21.1.14 | TUBO VERTICAL L=0,9M CAVALETE DN=100MM FERRO FUNDIDO NBR7675 ÁGUA | COTAÇÃO 3 FORNECEDORES | COT6 | un | 2
21.1.15 | TUBOS E CONEXÕES METÁLICOS FLANGEADOS - MONTAGEM | SABESP | 70140023 | KG | 487.6
21.1.16 | ACESSÓRIOS PARA FLANGE DN=50 PN10 (PARAFUSOS, PORCAS E ARRUELAS GALVANIZADOS E VEDAÇÃO BORRACHA) | SABESP | HM07500 | CJ | 2
21.1.17 | ACESSÓRIOS PARA FLANGE DN=100 PN10 (PARAFUSOS, PORCAS E ARRUELAS GALVANIZADOS E VEDAÇÃO BORRACHA) | SABESP | HM07502 | CJ | 26
21.2 | CONSTRUÇÃO DE ABRIGO PROTETOR EM ALVENARIA INCLUINDO TODOS OS MATERIAS E MÃO DE OBRA |  |  |  |  | SUBTOTAL 21.2
21.2.1 | ESTACA ESCAVADA MECANICAMENTE, SEM FLUIDO ESTABILIZANTE, COM 25CM DE DIÂMETRO, CONCRETO LANÇADO MANUALMENTE (EXCLUSIVE MOBILIZAÇÃO E DESMOBILIZAÇÃO). AF_01/2020 | SINAPI | 100899 | M | 8
21.2.2 | ESCAVAÇÃO MANUAL PARA VIGA BALDRAME OU SAPATA CORRIDA (SEM ESCAVAÇÃO PARA COLOCAÇÃO DE FÔRMAS). AF_01/2024 | SINAPI | 96526 | M3 | 0.4425
21.2.3 | ARMAÇÃO DE SAPATA ISOLADA, VIGA BALDRAME E SAPATA CORRIDA UTILIZANDO AÇO CA-50 DE 10 MM - MONTAGEM. AF_01/2024 | SINAPI | 104919 | KG | 43.6836
21.2.4 | CONCRETAGEM DE VIGAS E LAJES, FCK=25 MPA, PARA LAJES MACIÇAS OU NERVURADAS COM USO DE BOMBA - LANÇAMENTO, ADENSAMENTO E ACABAMENTO. AF_02/2022_PS | SINAPI | 103675 | M3 | 0.4425
21.2.5 | CONCRETO MAGRO PARA LASTRO, TRAÇO 1:4,5:4,5 (EM MASSA SECA DE CIMENTO/ AREIA MÉDIA/ BRITA 1) - PREPARO MECÂNICO COM BETONEIRA 400 L. AF_05/2021 | SINAPI | 94962 | M3 | 0.39
21.2.6 | ALVENARIA DE BLOCOS DE CONCRETO ESTRUTURAL 14X19X39 CM (ESPESSURA 14 CM), FBK = 4,5 MPA, UTILIZANDO PALHETA. AF_10/2022 | SINAPI | 89453 | M2 | 11.8
21.2.7 | ARMAÇÃO VERTICAL DE ALVENARIA ESTRUTURAL; DIÂMETRO DE 10,0 MM. AF_09/2021 | SINAPI | 89996 | KG | 7.41
21.2.8 | GRAUTE FGK=30 MPA; TRAÇO 1:0,9:1,2:0,6 (EM MASSA SECA DE CIMENTO/ AREIA GROSSA/ BRITA 0/ ADITIVO) - PREPARO MECÂNICO COM BETONEIRA 400 L. AF_09/2021 | SINAPI | 90285 | M3 | 0.1
21.2.9 | LAJE PRÉ-MOLDADA UNIDIRECIONAL, BIAPOIADA, PARA PISO, ENCHIMENTO EM CERÂMICA, VIGOTA CONVENCIONAL, ALTURA TOTAL DA LAJE "LT" = 12 CM (ENCHIMENTO+CAPA) = (8+4). AF_08/2025 | SINAPI | 101963 | M2 | 8
21.2.10 | PORTAO DE ABRIR / GIRO, EM GRADIL DE METALON REDONDO DE 3/4" VERTICAL, COM REQUADRO, ACABAMENTO NATURAL - COMPLETO | SINAPI | 4948 | M2 | 6.46
21.3 | INTERLIGAÇÃO PARA CAVALETE VRP DN 100 COM REDE DN 150 DEFOFO |  |  |  |  | SUBTOTAL 21.3
21.3.1 | LUVA DE CORRER COM BOLSAS JUNTA MECÂNICA FERRO FUNDIDO DN=150 MM * (27,56 KG) PINTURA BETUMINOSA C/ACESSÓRIOS INCLUSOS NBR 7675 ÁGUA | SABESP | HM03219 | un | 2
21.3.2 | EXTREMIDADE PONTA - FLANGE PN10/16 FERRO FUNDIDO DN=150 MM L=380 MM * (17,70 KG) PINTURA BETUMINOSA - ACESSÓRIOS NÃO INCLUSOS NBR 7675 ÁGUA | SABESP | HM03101 | un | 2
21.3.3 | VÁLVULA GAVETA C/FLANGES PN10/16 FERRO FUNDIDO DN=150 MM * (33,00 KG), ACION. VOLANTE, CUNHA DE BORRACHA, MÉTRICA CHATA, PINTURA EPÓXI EM PÓ NBR 14968 ÁGUA/ESGOTO | SABESP | HM04204 | un | 1
21.3.4 | ANEL EM CONCRETO ARMADO, LISO, PARA POCOS DE INSPECAO, SEM FUNDO, DIAMETRO INTERNO DE 0,60 M E ALTURA DE 0,50 M | SINAPI | 12532 | UN | 1
21.3.5 | TAMPAO FOFO SIMPLES COM BASE / REQUADRO, CLASSE D400 CARGA MAX. 40 T, REDONDO, TAMPA 600 MM (COM INSCRICAO EM RELEVO DO TIPO DE REDE) | SINAPI | 6240 | UN | 1
21.3.6 | CURVA 90º COM FLANGES PN10/16 FERRO FUNDIDO DN=150 MM * (18,00 KG) PINTURA BETUMINOSA - ACESSÓRIOS NÃO INCLUSOS NBR 7675 ÁGUA | SABESP | HM03003 | un | 2
21.3.7 | REDUÇÃO CONCÊNTRICA COM FLANGES PN10/16 FERRO FUNDIDO DN=150 X 100 MM * (15,50 KG) PINTURA BETUMINOSA, ACESSÓRIOS NÃO INCLUSOS NBR 7675 ÁGUA | SABESP | HM03318 | un | 2
21.3.8 | EXTREMIDADE PONTA - FLANGE PN10/16 FERRO FUNDIDO DN=100 MM L=360 MM * (10,90 KG) PINTURA BETUMINOSA - ACESSÓRIOS NÃO INCLUSOS NBR 7675 ÁGUA | SABESP | HM03109 | un | 4
21.3.9 | JUNTA BOLSA FERRO FUNDIDO DE MÁX=125 MM X DE=MÍN 75 MM ADAPTÁVEL P/VARIACAO DIAMETRAL ÁGUA | SABESP | HM03170 | un | 4
21.3.10 | TUBO PVC DE=110 MM CL 20 PBA JEI NBR 5647-1 INFRAESTRUTURA ÁGUA | SABESP | HM01917 | M | 20
21.3.11 | PERFIL EM I AÇO 6 POLEGADAS 2ª ALMA (22KG/M) 8 PERFIS DE 1,5M CADA | SINAPI | 43082 | KG | 264
21.3.12 | ACESSÓRIOS PARA FLANGE DN=150 PN10 (PARAFUSOS, PORCAS E ARRUELAS GALVANIZADOS E VEDAÇÃO BORRACHA) | SABESP | HM07503 | CJ | 5
21.3.13 | INTERL. C/ REDES DE ÁGUA EXISTENTES - DIÂM. 150 MM - CONVENCIONAL FºFº | SABESP | 70160017 | un | 2
21.3.14 | PESQUISA DE INTERFERÊNCIA | SABESP | 70180001 | M3 | 1.44
21.3.15 | ASSENTAMENTO PARA REDES DE ÁGUA, TUBOS E PEÇAS, DN 100 MM, EM PVC RÍGIDO, RPVC E DEFOFO (A) | SABESP | 70080003 | M | 20
21.3.16 | TUBOS E CONEXÕES METÁLICOS FLANGEADOS - MONTAGEM | SABESP | 70140023 | KG | 203.12
21.3.17 | ESCAVAÇÃO MECANIZADA DE VALAS, EM SOLO NÃO ROCHOSO, C/PROF. ATÉ 2,00 M (B) | SABESP | 70030075 | M3 | 14.4
21.3.18 | ATERRO DE VALAS, POÇOS E CAVAS COMPACTADO MECANICAMENTE, COM CONTROLE DO G.C. >= 95% DO E.N.C. (B) | SABESP | 70030026 | M3 | 14.4
21.3.19 | REGULARIZAÇÃO MECANIZADA DE SUPERFÍCIES (B) | SABESP | 70090044 | M2 | 24
21.3.20 | CARGA E DESCARGA - SOLO (B) | SABESP | 70030096 | M3 | 7.2
21.3.21 | TRANSPORTE DE MATERIAL ESCAVADO - SOLO (B) | SABESP | 70030097 | M3Q | 432
21.4 | ADEQUAÇÕES NA REDE PARA CAVALETE VRP |  |  |  |  | SUBTOTAL 21.4
21.4.1 | CAP JUNTA ELÁSTICA JE2GS FERRO FUNDIDO DN=150 MM * (9,40 KG) PINTURA BETUMINOSA E ANEL DE BORRACHA INCLUSO NBR 7675 ÁGUA | SABESP | HM02916 | un | 2
21.4.2 | CAP PBA PVC DE=110 MM JUNTA ELÁSTICA NBR 10351 INFRAESTRUTURA ÁGUA | SABESP | HM01873 | un | 2
21.4.3 | TÊ COM BOLSAS JE2GS FERRO FUNDIDO DN=150 X 150 MM * (29,70 KG) PINTURA BETUMINOSA, ANÉIS DE BORRACHA INCLUSOS NBR 7675 ÁGUA | SABESP | HM03420 | un | 2
21.4.4 | LUVA DE CORRER COM BOLSAS JUNTA MECÂNICA FERRO FUNDIDO DN=150 MM * (27,56 KG) PINTURA BETUMINOSA C/ACESSÓRIOS INCLUSOS NBR 7675 ÁGUA | SABESP | HM03219 | un | 2
21.4.5 | JUNTA BOLSA FERRO FUNDIDO DE MÁX=200 MM X DE MÍN=150 MM ADAPTÁVEL P/VARIACAO DIAMETRAL ÁGUA | SABESP | HM03172 | un | 2
21.4.6 | TUBO PVC DEFOFO DN=150 MM PBJE NBR 7665 INFRAESTRUTURA ÁGUA | SABESP | HM01931 | M | 14
21.4.7 | PERFIL EM I AÇO 6 POLEGADAS 2ª ALMA (22KG/M) 2 PERFIS DE 1,5M CADA | SINAPI | 43082 | KG | 66
21.4.8 | TUBOS E CONEXÕES METÁLICOS FLANGEADOS - MONTAGEM | SABESP | 70140023 | KG | 133.32
21.4.9 | INTERL. C/ REDES DE ÁGUA EXISTENTES - DIÂM. 150 MM - TÊ TRIPARTIDO | SABESP | 70160030 | un | 2
21.4.10 | PESQUISA DE INTERFERÊNCIA | SABESP | 70180001 | M3 | 1.44
21.4.11 | ASSENTAMENTO PARA REDES DE ÁGUA, TUBOS E PEÇAS, DN 100 MM, EM PVC RÍGIDO, RPVC E DEFOFO (C) | SABESP | 70080025 | M | 20
21.4.12 | ESCAVAÇÃO MECANIZADA DE VALAS, EM SOLO NÃO ROCHOSO, C/PROF. ATÉ 2,00 M (B) | SABESP | 70030075 | M3 | 14.4
21.4.13 | ATERRO DE VALAS, POÇOS E CAVAS COMPACTADO MECANICAMENTE, COM CONTROLE DO G.C. >= 95% DO E.N.C. (B) | SABESP | 70030026 | M3 | 14.4
21.4.14 | REGULARIZAÇÃO MECANIZADA DE SUPERFÍCIES (B) | SABESP | 70090044 | M2 | 24
21.4.15 | CARGA E DESCARGA - SOLO (B) | SABESP | 70030096 | M3 | 7.2
21.4.16 | TRANSPORTE DE MATERIAL ESCAVADO - SOLO (B) | SABESP | 70030097 | M3Q | 432
TOTAL GERAL

## Planilha Sintética
| CONTRATAÇÃO DE EMPRESA PARA PRESTAÇÃO DE SERVIÇO COMUM DE ENGENHARIA VISANDO A SUBSTITUIÇÃO DE CONJUNTOS REDUTORES DE PRESSÃO E MACROMEDIÇÃO, ADEQUAÇÕES NAS REDES DE ABASTECIMENTO E CONSTRUÇÃO DE ABRIGOS PROTETORES NO MUNICÍPIO DE PIRACICABA-SP | Razão Social:
CNPJ:
Fone:
Endereço:
Data:
BDI:
ITEM | DESCRIÇÃO |  | PREÇO TOTAL (R$)
1 | CANTEIRO E EXTRAS
SUBTOTAL 1
2 | ADMINISTRAÇÃO LOCAL
SUBTOTAL 2
3 | CAVALETE VRP DN50 CRISTOVÃO COLOMBO
3.1 | PEÇAS, TUBOS E CONEXÕES
3.2 | CONSTRUÇÃO DE ABRIGO PROTETOR EM ALVENARIA INCLUINDO TODOS OS MATERIAS E MÃO DE OBRA
3.3 | INTERLIGAÇÃO PARA CAVALETE VRP DN 50 COM REDE DN 110PVC
SUBTOTAL 3
4 | CAVALETE VRP DN 80 ALTOS DO TAQUARAL
4.1 | PEÇAS, TUBOS E CONEXÕES
4.2 | CONSTRUÇÃO DE ABRIGO PROTETOR EM ALVENARIA INCLUINDO TODOS OS MATERIAS E MÃO DE OBRA
4.3 | INTERLIGAÇÃO PARA CAVALETE VRP DN 80 COM REDE DN 200MM DEFOFO
4.4 | ADEQUAÇÕES NA REDE PARA CAVALETE VRP
SUBTOTAL 4
5 | CAVALETE VRP DN 80 BAIRRO SÃO LUIZ
5.1 | PEÇAS, TUBOS E CONEXÕES
5.2 | CONSTRUÇÃO DE ABRIGO PROTETOR EM ALVENARIA INCLUINDO TODOS OS MATERIAS E MÃO DE OBRA
5.3 | INTERLIGAÇÃO PARA CAVALETE VRP DN 80 COM REDE DN 250 DEFOFO
5.4 | ADEQUAÇÕES NA REDE PARA CAVALETE VRP
SUBTOTAL 5
6 | CAVALETE VRP DN 80 CAMPOS DO CONDE II
6.1 | PEÇAS, TUBOS E CONEXÕES
6.2 | CONSTRUÇÃO DE ABRIGO PROTETOR EM ALVENARIA INCLUINDO TODOS OS MATERIAS E MÃO DE OBRA
6.3 | INTERLIGAÇÃO PARA CAVALETE VRP DN 80 COM REDE DN 150 DEFOFO
SUBTOTAL 6
7 | CAVALETE VRP DN 80 JARDIM GILDA II
7.1 | PEÇAS, TUBOS E CONEXÕES
7.2 | CONSTRUÇÃO DE ABRIGO PROTETOR EM ALVENARIA INCLUINDO TODOS OS MATERIAS E MÃO DE OBRA
7.3 | INTERLIGAÇÃO PARA CAVALETE VRP DN 80 COM REDE DN 110 PVC
SUBTOTAL 7
8 | CAVALETE VRP DN 80 JD DOS MANACÁS
8.1 | PEÇAS, TUBOS E CONEXÕES
8.2 | CONSTRUÇÃO DE ABRIGO PROTETOR EM ALVENARIA INCLUINDO TODOS OS MATERIAS E MÃO DE OBRA
8.3 | INTERLIGAÇÃO PARA CAVALETE VRP DN 80 COM REDE DN 200 DEFOFO
SUBTOTAL 8
9 | CAVALETE VRP DN 80 MONTE CARLO
9.1 | PEÇAS, TUBOS E CONEXÕES
9.2 | CONSTRUÇÃO DE ABRIGO PROTETOR EM ALVENARIA INCLUINDO TODOS OS MATERIAS E MÃO DE OBRA
9.3 | INTERLIGAÇÃO PARA CAVALETE VRP DN 80 COM REDE DN 110 PVC
SUBTOTAL 9
10 | CAVALETE VRP DN 80 MONTE REY III
10.1 | PEÇAS, TUBOS E CONEXÕES
10.2 | CONSTRUÇÃO DE ABRIGO PROTETOR EM ALVENARIA INCLUINDO TODOS OS MATERIAS E MÃO DE OBRA
10.3 | INTERLIGAÇÃO PARA CAVALETE VRP DN 80 COM REDE DN 160 PVC
SUBTOTAL 10
11 | CAVALETE VRP DN 80 PARQUE SANTA TEREZINHA
11.1 | PEÇAS, TUBOS E CONEXÕES
11.2 | CONSTRUÇÃO DE ABRIGO PROTETOR EM ALVENARIA INCLUINDO TODOS OS MATERIAS E MÃO DE OBRA
11.3 | INTERLIGAÇÃO PARA CAVALETE VRP DN 80 COM REDE DN 160 PVC
11.4 | ADEQUAÇÕES NA REDE PARA CAVALETE VRP
SUBTOTAL 11
12 | CAVALETE VRP DN 80 SANTA ROSA
12.1 | PEÇAS, TUBOS E CONEXÕES
12.2 | CONSTRUÇÃO DE ABRIGO PROTETOR EM ALVENARIA INCLUINDO TODOS OS MATERIAS E MÃO DE OBRA
12.3 | INTERLIGAÇÃO PARA CAVALETE VRP DN 80 COM REDE DN 150 CA
SUBTOTAL 12
13 | CAVALETE VRP DN 80 VEM VIVER III
13.1 | PEÇAS, TUBOS E CONEXÕES
13.2 | CONSTRUÇÃO DE ABRIGO PROTETOR EM ALVENARIA INCLUINDO TODOS OS MATERIAS E MÃO DE OBRA
13.3 | INTERLIGAÇÃO PARA CAVALETE VRP DN 80 COM REDE DN 150 DEFOFO
SUBTOTAL 13
14 | CAVALETE VRP DN 100 BERTOLUCCI I
14.1 | PEÇAS, TUBOS E CONEXÕES
14.2 | CONSTRUÇÃO DE ABRIGO PROTETOR EM ALVENARIA INCLUINDO TODOS OS MATERIAS E MÃO DE OBRA
14.3 | INTERLIGAÇÃO PARA CAVALETE VRP DN 100 COM REDE DN 150 DEFOFO
SUBTOTAL 14
15 | CAVALETE VRP DN 100 CAMPOS DO CONDE I
15.1 | PEÇAS, TUBOS E CONEXÕES
15.2 | CONSTRUÇÃO DE ABRIGO PROTETOR EM ALVENARIA INCLUINDO TODOS OS MATERIAS E MÃO DE OBRA
15.3 | INTERLIGAÇÃO PARA CAVALETE VRP DN 100 COM REDE DN 200 DEFOFO
SUBTOTAL 15
16 | CAVALETE VRP DN 100 NOVA PIRACICABA
16.1 | PEÇAS, TUBOS E CONEXÕES
16.2 | CONSTRUÇÃO DE ABRIGO PROTETOR EM ALVENARIA INCLUINDO TODOS OS MATERIAS E MÃO DE OBRA
16.3 | INTERLIGAÇÃO PARA CAVALETE VRP DN 100 COM ENTRADA 300 DEFOFO SAÍDA 110PVC
16.4 | ADEQUAÇÕES NA REDE PARA CAVALETE VRP
SUBTOTAL 16
17 | CAVALETE VRP DN 100 PARQUE DAS ÁGUAS
17.1 | PEÇAS, TUBOS E CONEXÕES
17.2 | CONSTRUÇÃO DE ABRIGO PROTETOR EM ALVENARIA INCLUINDO TODOS OS MATERIAS E MÃO DE OBRA
17.3 | INTERLIGAÇÃO PARA CAVALETE VRP DN 100 COM REDE DN 150 DEFOFO
SUBTOTAL 17
18 | CAVALETE VRP DN 100 PARQUE ORLANDA
18.1 | PEÇAS, TUBOS E CONEXÕES
18.2 | CONSTRUÇÃO DE ABRIGO PROTETOR EM ALVENARIA INCLUINDO TODOS OS MATERIAS E MÃO DE OBRA
18.3 | INTERLIGAÇÃO PARA CAVALETE VRP DN 100 COM REDE DN 150 DEFOFO
SUBTOTAL 18
19 | CAVALETE VRP DN 100 SÃO MATEUS
19.1 | PEÇAS, TUBOS E CONEXÕES
19.2 | CONSTRUÇÃO DE ABRIGO PROTETOR EM ALVENARIA INCLUINDO TODOS OS MATERIAS E MÃO DE OBRA
19.3 | INTERLIGAÇÃO PARA CAVALETE VRP DN 100 COM REDE DN 150 DEFOFO
SUBTOTAL 19
20 | CAVALETE VRP DN 100 SÃO VICENTE I
20.1 | PEÇAS, TUBOS E CONEXÕES
20.2 | CONSTRUÇÃO DE ABRIGO PROTETOR EM ALVENARIA INCLUINDO TODOS OS MATERIAS E MÃO DE OBRA
20.3 | INTERLIGAÇÃO PARA CAVALETE VRP DN 100 COM REDE DN 150 DEFOFO
SUBTOTAL 20
21 | CAVALETE VRP DN 100 SOL NASCENTE 2
21.1 | PEÇAS, TUBOS E CONEXÕES
21.2 | CONSTRUÇÃO DE ABRIGO PROTETOR EM ALVENARIA INCLUINDO TODOS OS MATERIAS E MÃO DE OBRA
21.3 | INTERLIGAÇÃO PARA CAVALETE VRP DN 100 COM REDE DN 150 DEFOFO
21.4 | ADEQUAÇÕES NA REDE PARA CAVALETE VRP
SUBTOTAL 21
TOTAL

## Cronograma Físico Financeiro
CONTRATAÇÃO DE EMPRESA PARA PRESTAÇÃO DE SERVIÇO COMUM DE ENGENHARIA VISANDO A SUBSTITUIÇÃO DE CONJUNTOS REDUTORES DE PRESSÃO E MACROMEDIÇÃO, ADEQUAÇÕES NAS REDES DE ABASTECIMENTO E CONSTRUÇÃO DE ABRIGOS PROTETORES NO MUNICÍPIO DE PIRACICABA-SP |  |  | CRONOGRAMA FÍSICO-FINANCEIRO
ITEM | DESCRIÇÃO DOS SERVIÇOS | VALOR (R$) | MÊS 1 | MÊS 2 | MÊS 3 | MÊS 4 | MÊS 5 | MÊS 6 | MÊS 7 | MÊS 8 | MÊS 9 | MÊS 10 | MÊS 11 | MÊS 12 | MÊS 13 | MÊS 14 | MÊS 15 | MÊS 16 | MÊS 17 | MÊS 18
1 | CANTEIRO E EXTRAS
2 | ADMINISTRAÇÃO LOCAL
3 | CAVALETE VRP DN50 CRISTOVÃO COLOMBO |  | CRONOGRAMA FÍSICO-FINANCEIRO MÊS 1: 100%
16 | CAVALETE VRP DN 100 NOVA PIRACICABA |  | CRONOGRAMA FÍSICO-FINANCEIRO MÊS 2: 100%
21 | CAVALETE VRP DN 100 SOL NASCENTE 2 |  | CRONOGRAMA FÍSICO-FINANCEIRO MÊS 3: 100%
17 | CAVALETE VRP DN 100 PARQUE DAS ÁGUAS |  | CRONOGRAMA FÍSICO-FINANCEIRO MÊS 4: 100%
19 | CAVALETE VRP DN 100 SÃO MATEUS |  | CRONOGRAMA FÍSICO-FINANCEIRO MÊS 4: 100%
10 | CAVALETE VRP DN 80 MONTE REY III |  | CRONOGRAMA FÍSICO-FINANCEIRO MÊS 5: 100%
5 | CAVALETE VRP DN 80 BAIRRO SÃO LUIZ |  | CRONOGRAMA FÍSICO-FINANCEIRO MÊS 6: 100%
8 | CAVALETE VRP DN 80 JD DOS MANACÁS |  | CRONOGRAMA FÍSICO-FINANCEIRO MÊS 7: 100%
13 | CAVALETE VRP DN 80 VEM VIVER III |  | CRONOGRAMA FÍSICO-FINANCEIRO MÊS 8: 100%
7 | CAVALETE VRP DN 80 JARDIM GILDA II |  | CRONOGRAMA FÍSICO-FINANCEIRO MÊS 9: 100%
11 | CAVALETE VRP DN 80 PARQUE SANTA TEREZINHA |  | CRONOGRAMA FÍSICO-FINANCEIRO MÊS 10: 100%
12 | CAVALETE VRP DN 80 SANTA ROSA |  | CRONOGRAMA FÍSICO-FINANCEIRO MÊS 11: 100%
20 | CAVALETE VRP DN 100 SÃO VICENTE I |  | CRONOGRAMA FÍSICO-FINANCEIRO MÊS 12: 100%
6 | CAVALETE VRP DN 80 CAMPOS DO CONDE II |  | CRONOGRAMA FÍSICO-FINANCEIRO MÊS 13: 100%
15 | CAVALETE VRP DN 100 CAMPOS DO CONDE I |  | CRONOGRAMA FÍSICO-FINANCEIRO MÊS 14: 100%
4 | CAVALETE VRP DN 80 ALTOS DO TAQUARAL |  | CRONOGRAMA FÍSICO-FINANCEIRO MÊS 15: 100%
14 | CAVALETE VRP DN 100 BERTOLUCCI I |  | CRONOGRAMA FÍSICO-FINANCEIRO MÊS 16: 100%
18 | CAVALETE VRP DN 100 PARQUE ORLANDA |  | CRONOGRAMA FÍSICO-FINANCEIRO MÊS 17: 100%
9 | CAVALETE VRP DN 80 MONTE CARLO |  | CRONOGRAMA FÍSICO-FINANCEIRO MÊS 18: 100%
TOTAL GERAL
CUSTO MENSAL (R$)
CUSTO ACUMULADO (R$)
PORCENTAGEM MENSAL (R$)
PORCENTAGEM ACUMULADA (R$)

## BDI
COMPOSIÇÃO DAS TAXAS DE BDI PARA MATERIAL E MÃO DE OBRA
COMPOSIÇÃO DAS TAXAS DE BDI - MATERIAL
| Item componente do BDI | 1º Quartil | Médio | 3º Quartil | Valores Propostos
AC | Administração Central | 1.5% | 3.45% | 4.49% | 3.45%
SG | Seguro + Garantia | 0.3% | 0.48% | 0.82% | 0.48%
R | Risco | 0.56% | 0.85% | 0.89% | 0.85%
DF | Despesas Financeiras | 0.85% | 0.85% | 1.11% | 0.85%
L | Lucro | 3.5% | 5.11% | 6.22% | 3.96%
I1 | PIS e COFINS | 3.65% | 3.65% | 3.65% | 3.65%
I2 | ISSQN (conforme legislação municipal) | 0% | 0% | 0% | 0%
BDI - SEM Desoneração folha pagamento |  | 11.1% | 14.02% | 16.8% | 14.02%
COMPOSIÇÃO DAS TAXAS DE BDI - MÃO DE OBRA
| Item componente do BDI | 1º Quartil | Médio | 3º Quartil | Valores Propostos
AC | Administração Central | 3.43% | 4.93% | 6.71% | 3.43%
SG | Seguro + Garantia | 0.28% | 0.49% | 0.75% | 0.49%
R | Risco | 1% | 1.39% | 1.74% | 1.31%
DF | Despesas Financeiras | 0.94% | 0.99% | 1.17% | 0.99%
L | Lucro | 6.74% | 8.04% | 9.4% | 6.74%
I1 | PIS e COFINS | 3.65% | 3.65% | 3.65% | 3.65%
I2 | ISSQN (conforme legislação municipal) | 5% | 5% | 5% | 5%
BDI - SEM Desoneração folha pagamento |  | 20.76% | 24.18% | 26.44% | 24.18%
Fórmula de Cálculo: BDI (SEM Desoneração) = [(1 + AC + SG + R) * (1 + DF) * (1 + L) / (1 - I1 - I2)] - 1
OBS.: | 1. Valores das colunas "1º Quartil", "Médio" e "3º Quartil", conforme Acórdão n° 2622/2013 - TCU - Plenário, para obras de construção de redes de abastecimento de água, coleta de esgoto e construções correlatas.
2. A coluna "Valores Propostos" é apenas para referência, sendo que a licitante deverá apresentar os valores que estejam de acordo com a sua composição
3. Valores do PIS = 0,65% e do COFINS = 3,00%, considerando a opção por "Lucro Presumido"