## ORIENTAÇÕES
ORIENTAÇÕES AO LICITANTE PARA ELABORAÇÃO DE PROPOSTA COMERCIAL
Para facilitar a elaboração da proposta comercial da licitante para o processo licitatório de ampliação da Estação de Tratamento de Água 3 - Capim Fino, favor seguir as orientações deste tutorial. Devido à complexidade de itens que compõem a obra de ampliação da ETA 3, os serviços foram divididos em 17 produtos, com memoriais descritivos próprios, previstos e anexos ao Termo de Referência. Desta forma foram disponibilizados 17 arquivos contemplando as planilhas orçamentárias que preveêm os custos que demandam cada tipo de serviço de modo que o valor total na aba "Resumo" remete ao valor final ofertado para cada produto. Um 18º arquivo fornecido, nomeado "PROPOSTA COMERCIAL FINAL", contém o somatório das planilhas "Resumo" de cada produto e representa o valor total da obra, nesse arquivo deverá ser preenchido apenas o campo referente aos dados da licitante.
Este arquivo remete ao PRODUTO 1.1. As planilhas com abas em AMARELO deverão ser preenchidas com os preços unitários. Inicie o preenchimento pela planilha "Resumo", informando o nome da Licitante. Nas planilhas seguintes, insira os valores ofertados para o serviço em questão nas células em AMARELO. Este valor será automaticamente multiplicado pelo BDI informado pela Licitante nas células em AMARELO localizadas nos cabeçalhos das tabelas orçamentárias. As planilhas com células que estão em VERDE remetem a serviços orçados por composições e seu valor é retornado pelo somatório da planilha nomeada pelo código da respectiva composição, neste caso o licitante deverá preencher os valores ofertados nesta planilha, nas células em AMARELO. Quando terminar de inserir os valores ofertados para a planilha, passe para a planilha da aba seguinte e assim por diante. Ao final da inserção de valores de todas as planilhas, a planilha da aba "Resumo" retornará o valor da proposta final do produto em questão. Quando desejar saber o valor total da proposta, abra o arquivo "PROPOSTA COMERCIAL FINAL" e clique em "atualizar", o somatório das planilhas "Resumo" de todos os produtos será realizado automaticamente. OBS: Os nomes dos arquivos não devem ser alterados em hipótese alguma, isso geraria falhas nos vínculos existentes entre eles.
Os 17 produtos são: PRODUTO 1.1 - Instalações hidromecânicas e elétricas da casa de bombas, linhas de recalque de água para os injetores de cloro, tubulação de água de serviço, tubulações de distribuição de água de serviço e instalação do novo reservatório de fibra de vidro. PRODUTO 1.2 - Instalações de iluminação das novas unidades e do pátio central. PRODUTO 1.3 - Instalações hidráulicas dos sistemas de dosagem de produtos químicos (Polímero, Carvão ativado, Dióxido de cloro, PAC, Cal e Cloro) e Galerias (passagens) das tubulções sob as ruas de acesso internas da ETA. PRODUTO 1.4 - Construção da passarela coberta de acesso à nova Calha Parshall e à câmara de pré-oxidação, passarela de passagem das tubulações de PAC e Cal na pré-alcalinização e adequações da estrutura existente (Câmara de pré-oxidação). PRODUTO 1.5 - Cobertura metálica da Calha Parshall para proteção dos equipamentos de dosagem e do medidor de vazão do coagulante. PRODUTO 1.6 - Adequações do Plano de Gerenciamento de Riscos (PGR) para o sistema de dióxido de cloro. PRODUTO 1.7 - Impermeabilização da Calha Parshall, do canal de saída de água coagulada e da câmara de pré-oxidação. PRODUTO 1.8 - Instalação das comportas no canal de água coagulada e das malhas de aço para mistura rápida. PRODUTO 1.9 - Instalações hidráulicas dos pontos de aplicação de produtos químicos (PAC, Cal, Carvão 2ª etapa e Polímero). PRODUTO 1.10 - Adequação dos guarda-corpos do Canal de água bruta, Câmara de Pré-oxidação, Calha Parshall e Canal de água coagulada. PRODUTO 2.1 - Correções do sistema de aplicação de hidróxido de sódio pertinentes ao Plano de Gerenciamento de Riscos – PGR. PRODUTO 2.2 - Adequações pertinentes ao Plano de Gerenciamento de Riscos (PGR) para os sistemas de polímero, flúor e cloro. PRODUTO 2.3 - Adequações do sistema de coagulante PAC (bacia de contenção, base dos tanques, transferência entre tanques e casa de bombas). PRODUTO 2.4 - Adequação dos guarda-corpos dos floculadores, decantadores e filtros. PRODUTO 3.1 - Adequações para acessibilidade. PRODUTO 3.2 - Demolição da antiga Calha Parshall, com recuperação e reaproveitamento da área. PRODUTO 3.3 - Pavimentação em concreto estrutural do estacionamento e de trechos do pátio central, em atendimento ao Plano de Gerenciamento de Riscos (PGR).
AMARELO

## Resumo
LICITANTE: |  | ________________________________________________________________________________
SEMAE | SERVIÇO MUNICIPAL DE ÁGUA E ESGOTO DE PIRACICABA
PLANILHA DE ORÇAMENTO
OBRA | PRIMEIRA ETAPA DA AMPLIAÇÃO DA ETA 3 CAPIM FINO
PRODUTO 1.1 - INSTALAÇÕES HIDRÁULICAS DOS SISTEMAS DE DOSAGEM DE PRODUTOS QUÍMICOS (POLÍMERO, CARVÃO ATIVADO, DIÓXIDO DE CLORO, PAC, CAL E CLORO) E GALERIAS (PASSAGENS) DAS TUBULAÇÕES SOB AS RUAS DE ACESSO INTERNAS DA ETA.
RESUMO GERAL
Item | Discriminação |  | Preço Total Com BDI (R$)
1 | CANTEIRO DE OBRAS
| OBRAS CIVIS E SERVIÇOS |  | 0
2 | OPERAÇÃO E MANUTENÇÃO DO CANTEIRO DE OBRAS
| OBRAS CIVIS E SERVIÇOS |  | 0
3 | INTERLIGAÇÃO DE ÁGUA DO RESERVATÓRIO ELEVADO
| OBRAS CIVIS E SERVIÇOS |  | 0
4 | INTERLIGAÇÃO DE ÁGUA DO RESERVATÓRIO ELEVADO
| MATERIAIS E EQUIPAMENTOS |  | 0
5 | CONEXÃO DOS INJETORES DE CLORO
| OBRAS CIVIS E SERVIÇOS |  | 0
6 | CONEXÃO DOS INJETORES DE CLORO
| MATERIAIS E EQUIPAMENTOS |  | 0
7 | TUBULAÇÕES DE ÁGUA DE SERVIÇO
| OBRAS CIVIS E SERVIÇOS |  | 0
8 | TUBULAÇÕES DE ÁGUA DE SERVIÇO
| MATERIAIS E EQUIPAMENTOS |  | 0
9 | TUBULAÇÕES DE ÁGUA PARA AS UNIDADES DE CLORO
| OBRAS CIVIS E SERVIÇOS |  | 0
10 | TUBULAÇÕES DE ÁGUA PARA AS UNIDADES DE CLORO
| MATERIAIS E EQUIPAMENTOS |  | 0
11 | INSTALAÇÃO DO RESERVATÓRIO DE FIBRA DE VIDRO
| OBRAS CIVIS E SERVIÇOS |  | 0
| TOTAL |  | 0

## OS-Canteiro
SEMAE | SERVIÇO MUNICIPAL DE ÁGUA E ESGOTO DE PIRACICABA
PLANILHA DE ORÇAMENTO
OBRA | PRIMEIRA ETAPA DA AMPLIAÇÃO DA ETA 3 CAPIM FINO
PRODUTO 1.1 - INST HIDROM E ELÉT CASA DE BOMBAS, LR ÁGUA P/ INJETORES CLORO, TUB ÁGUA SERVIÇO, TUB DISTR ÁGUA SERVIÇO E INST DO NOVO RESERVAT FIBRA
| CANTEIRO DE OBRAS |  |  | Obras Civis e Serviços: |  |  | 24.18%
| OBRAS CIVIS E SERVIÇOS |  |  | Materiais e Equipamentos: |  |  | 14.02%
Item | Discriminação | Unid. | Quant. | Preço Unitário Sem BDI (R$) | BDI Aplicado (%) | Preço Unitário Com BDI (R$) | Preço Total Com BDI (R$)
1 | INSTALAÇÃO DO CANTEIRO | [5 empty] | 0
| TOTAL | [5 empty] | 0
1 | Instalação do Canteiro
1.1 | Execução de escritório em canteiro de obra em chapa de madeira compensada | m² | 20 |  | 24.18% | 0 | 0
1.2 | Execução de almoxarifado em canteiro de obra em chapa de madeira compensada | m² | 100 |  | 24.18% | 0 | 0
1.3 | Execução de refeitório em canteiro de obra em chapa de madeira compensada | m² | 50 |  | 24.18% | 0 | 0
1.4 | Execução de central de armadura em canteiro de obra | m² | 50 |  | 24.18% | 0 | 0
1.5 | Execução de central de fôrmas, produção de argamassa ou concreto em canteiro de obra | m² | 25 |  | 24.18% | 0 | 0
1.6 | Execução de sanitário e vestiário em canteiro de obra em chapa de madeira compensada | m² | 73.4 |  | 24.18% | 0 | 0
1.7 | Placa de identificação de obras | m² | 32 |  | 24.18% | 0 | 0
| Subtotal 1 | [5 empty] | 0
| TOTAL | [5 empty] | 0

## OS-Op Canteiro
SEMAE | SERVIÇO MUNICIPAL DE ÁGUA E ESGOTO DE PIRACICABA
PLANILHA DE ORÇAMENTO
OBRA | PRIMEIRA ETAPA DA AMPLIAÇÃO DA ETA 3 CAPIM FINO
PRODUTO 1.1 - INST HIDROM E ELÉT CASA DE BOMBAS, LR ÁGUA P/ INJETORES CLORO, TUB ÁGUA SERVIÇO, TUB DISTR ÁGUA SERVIÇO E INST DO NOVO RESERVAT FIBRA
| OPERAÇÃO E MANUTENÇÃO DO CANTEIRO DE OBRAS |  |  | Obras Civis e Serviços: |  |  | 24.18%
| OBRAS CIVIS E SERVIÇOS |  |  | Materiais e Equipamentos: |  |  | 14.02%
Item | Discriminação | Unid. | Quant. | Preço Unitário Sem BDI (R$) | BDI Aplicado (%) | Preço Unitário Com BDI (R$) | Preço Total Com BDI (R$)
1 | OPERAÇÃO E MANUTENÇÃO DO CANTEIRO DE OBRAS | [5 empty] | 0
| TOTAL | [5 empty] | 0
1 | Operação e Manutenção do Canteiro de Obras
1.1 | Plano compartilhado de telefonia móvel | h | 1488 |  | 24.18% | 0 | 0
| Subtotal 1 | [5 empty] | 0
| TOTAL | [5 empty] | 0

## OS-Int Água
SEMAE | SERVIÇO MUNICIPAL DE ÁGUA E ESGOTO DE PIRACICABA
PLANILHA DE ORÇAMENTO
OBRA | PRIMEIRA ETAPA DA AMPLIAÇÃO DA ETA 3 CAPIM FINO
PRODUTO 1.1 - INST HIDROM E ELÉT CASA DE BOMBAS, LR ÁGUA P/ INJETORES CLORO, TUB ÁGUA SERVIÇO, TUB DISTR ÁGUA SERVIÇO E INST DO NOVO RESERVAT FIBRA
| INTERLIGAÇÃO DE ÁGUA DO RESERVATÓRIO ELEVADO |  |  |  |  | Obras Civis e Serviços: |  |  | 24.18%
| OBRAS CIVIS E SERVIÇOS |  |  |  |  | Materiais e Equipamentos: |  |  | 14.02%
Item | Discriminação | Código | Fonte | Unid. | Quant. | Preço Unitário Sem BDI (R$) | BDI Aplicado (%) | Preço Unitário Com BDI (R$) | Preço Total Com BDI (R$)
1 | SERVIÇOS TÉCNICOS | [7 empty] | 0
2 | SERVIÇOS PRELIMINARES | [7 empty] | 0
3 | MOVIMENTO DE TERRA | [7 empty] | 0
4 | ESCORAMENTOS | [7 empty] | 0
5 | ASSENTAMENTO E MONTAGEM DE TUBOS E PEÇAS | [7 empty] | 0
6 | SERVIÇOS COMPLEMENTARES | [7 empty] | 0
| TOTAL | [7 empty] | 0
1 | Serviços Técnicos
1.1 | Locação de adutoras, coletores-tronco e interceptores (até diâmetro 500mm) |  |  | m | 203.2 |  | 24.18% | 0 | 0
1.2 | Cadastro de adutoras, coletores-tronco e interceptores (até diâmetro 500mm) |  |  | m | 203.2 |  | 24.18% | 0 | 0
| Subtotal 1 | [7 empty] | 0
2 | Serviços Preliminares
2.1 | Sinalização de tráfego com cerquite |  |  | m | 106.45 |  | 24.18% | 0 | 0
2.2 | Passadiços de madeira para pedestres |  |  | m² | 8.3 |  | 24.18% | 0 | 0
2.3 | Roçada e capina |  |  | m² | 133.06 |  | 24.18% | 0 | 0
| Subtotal 2 | [7 empty] | 0
3 | Movimento de Terra
3.1 | Escavação manual de valas, poços e cavas em solo não rochoso, com profundidade até 2,00m |  |  | m³ | 90.28 |  | 24.18% | 0 | 0
3.2 | Aterro de valas, poços e cavas compactado mecanicamente, com controle do G.C. > = 95% do E.N.C. (B) |  |  | m³ | 27.68 |  | 24.18% | 0 | 0
3.3 | Aterro de valas, poços e cavas compactado mecanicamente, sem controle do G.C. (B) |  |  | m³ | 53.27 |  | 24.18% | 0 | 0
3.4 | Preparo de fundo de vala com largura menor que 1,5m, com camada de areia, lançamento manual |  |  | m³ | 6.92 |  | 24.18% | 0 | 0
3.5 | Carga, manobra e descarga de solos e materiais granulares em caminhão basculante 6 m³ - carga com pá carregadeira (caçamba de 1,7 a 2,8 m³ / 128 HP) e descarga livre |  |  | m³ | 19.06 |  | 24.18% | 0 | 0
3.6 | Transporte com caminhão basculante de 6 m³, em via urbana pavimentada, DMT até 30km |  |  | m³xkm | 285.83 |  | 24.18% | 0 | 0
| Subtotal 3 | [7 empty] | 0
4 | Escoramentos
4.1 | Pontaleteamento (B) |  |  | m² | 277.79 |  | 24.18% | 0 | 0
| Subtotal 4 | [7 empty] | 0
5 | Assentamento e Montagem de Tubos e Peças
5.1 | Assentamento para redes de água, tubos e peças, DN 150 mm em FºFº |  |  | m | 106.45 |  | 24.18% | 0 | 0
5.2 | Montagem de tubos e conexões em ferro fundido | C-1.1_03 | COMP. | eq x dia | 5 | 0 | 24.18% | 0 | 0
5.3 | Carga e descarga, de tubos e peças em ferro fundido |  |  | t | 4.73 |  | 24.18% | 0 | 0
5.4 | Transporte, de tubos e peças em ferro fundido |  |  | txkm | 142.04 |  | 24.18% | 0 | 0
| Subtotal 5 | [7 empty] | 0
6 | Serviços Complementares
6.1 | Limpeza da obra |  |  | m² | 282.09 |  | 24.18% | 0 | 0
| Subtotal 6 | [7 empty] | 0
| TOTAL | [7 empty] | 0
Note on H54: O VALOR DESTE ITEM É DADO PELA SOMATÓRIA DA PLANILHA "C-1.1_03", PREENCHA A PLANILHA DA ABA "C-1.1_03"

## C-1.1_03
COMPOSIÇÃO DE PREÇOS
COMP.
C-1.1_03
Montagem de tubos e conexões em ferro fundido
Unid: | eq x dia
Item | Discriminação | Unid. | Quant. | Preço Unitário (R$) | Preço Total (R$)
1 | Montador com encargos complementares | h | 24 |  | 0
2 | Ajudante especializado com encargos complementares | h | 24 |  | 0
3 | Auxiliar técnico de engenharia com encargos complementares | h | 4 |  | 0
4 | Engenheiro civil de obra pleno com encargos complementares | h | 4 |  | 0
|  |  |  | Total | 0
equipe x dia
Nº | Profissional | h x dia
3 | Montador | 8
3 | Ajudante Especializado | 8
1 | Auxiliar Técnico de Engenharia | 4
1 | Engenheiro | 4

## ME-Int Água
SEMAE | SERVIÇO MUNICIPAL DE ÁGUA E ESGOTO DE PIRACICABA
PLANILHA DE ORÇAMENTO
OBRA | PRIMEIRA ETAPA DA AMPLIAÇÃO DA ETA 3 CAPIM FINO
PRODUTO 1.1 - INST HIDROM E ELÉT CASA DE BOMBAS, LR ÁGUA P/ INJETORES CLORO, TUB ÁGUA SERVIÇO, TUB DISTR ÁGUA SERVIÇO E INST DO NOVO RESERVAT FIBRA
| INTERLIGAÇÃO DE ÁGUA DO RESERVATÓRIO ELEVADO |  |  |  |  | Obras Civis e Serviços: |  |  | 24.18%
| MATERIAIS E EQUIPAMENTOS |  |  |  |  | Materiais e Equipamentos: |  |  | 14.02%
Item | Discriminação | Código | Fonte | Unid. | Quant. | Preço Unitário Sem BDI (R$) | BDI Aplicado (%) | Preço Unitário Com BDI (R$) | Preço Total Com BDI (R$)
1 | FORNECIMENTO DE MATERIAIS HIDRÁULICOS | [7 empty] | 0
| TOTAL | [7 empty] | 0
1 | Fornecimento de Materiais Hidráulicos
1.1 | Tubulações em Ferro Fundido
1.1.1 | Tubo com flanges Ø 150mm, L = 0,30m, flange conf. ISO 2531 PN-10 |  |  | unid | 1 |  | 14.02% | 0 | 0
1.1.2 | Tubo com flanges Ø 150mm, L = 0,94m, flange conf. ISO 2531 PN-10 |  |  | unid | 1 |  | 14.02% | 0 | 0
1.1.3 | Tubo com flanges Ø 150mm, L = 2,00m, flange conf. ISO 2531 PN-10 |  |  | unid | 1 |  | 14.02% | 0 | 0
1.1.4 | Tubo com flanges Ø 150mm, L = 5,57m, flange conf. ISO 2531 PN-10 |  |  | unid | 1 |  | 14.02% | 0 | 0
1.1.5 | Tubo com flanges Ø 150mm, L = 5,80m, flange conf. ISO 2531 PN-10 |  |  | unid | 15 |  | 14.02% | 0 | 0
1.1.6 | Tubo com ponta e bolsa junta elástica Ø 150mm |  |  | m | 106.5 |  | 14.02% | 0 | 0
1.1.7 | Tubo com ponta e flange Ø 150mm, L = 3,64m, flange conf. ISO 2531 PN-10 |  |  | unid | 1 |  | 14.02% | 0 | 0
1.2 | Conexões em Ferro Fundido
1.2.1 | Acessórios para flanges Ø 150mm, flange conf. ISO 2531 PN-10 |  |  | cj | 23 |  | 14.02% | 0 | 0
1.2.2 | Curva 45° com flanges Ø 150mm, flange conf. ISO 2531 PN-10 |  |  | unid | 1 |  | 14.02% | 0 | 0
1.2.3 | Curva 90° com bolsas junta elástica Ø 150mm |  |  | unid | 4 |  | 14.02% | 0 | 0
1.2.4 | Curva 90° com flanges Ø 150mm, flange conf. ISO 2531 PN-10 |  |  | unid | 2 |  | 14.02% | 0 | 0
1.2.5 | Tê com flanges Ø 150mm, flange conf. ISO 2531 PN-10 |  |  | unid | 1 |  | 14.02% | 0 | 0
1.3 | Suportes
1.3.1 | Suporte metálico de parede para tubulações Ø 150mm, conforme projeto (fabricação e instalação) | C-1.1_01 | COMP. | pç | 17 | 0 | 14.02% | 0 | 0
1.3.2 | Suporte metálico vertical para tubulações Ø 150mm, conforme projeto (fabricação e instalação) | C-1.1_02 | COMP. | pç | 16 | 0 | 14.02% | 0 | 0
| Subtotal 1 | [7 empty] | 0
| TOTAL | [7 empty] | 0
Note on H30: O VALOR DESTE ITEM É DADO PELA SOMATÓRIA DA PLANILHA "C-1.1_01", PREENCHA A PLANILHA DA ABA "C-1.1_01"
Note on H31: O VALOR DESTE ITEM É DADO PELA SOMATÓRIA DA PLANILHA "C-1.1_02", PREENCHA A PLANILHA DA ABA "C-1.1_02"

## C-1.1_01
COMPOSIÇÃO DE PREÇOS
COMP.
C-1.1_01
Suporte metálico de parede para tubulações Ø 150mm, conforme projeto (fabricação e instalação)
Unid: | pç
Item | Discriminação | Unid. | Quant. | Preço Unitário (R$) | Preço Total (R$)
1 | Chapa de aço esp=1/4" massa teórica *(50,00 kg/m²) ASTM A36 | m² | 0.14 |  | 0
2 | Perfil "U" de aço laminado | kg | 11.67 |  | 0
3 | Eletrodo revestido AWS - E7018, diâm. igual a 4,00mm | kg | 0.35 |  | 0
4 | Chumbador, diâmetro 1/4" com parafuso 1/4" x 40mm | unid | 10 |  | 0
5 | Barra roscada Ø 5/16" em aço carbono, com 2 porcas e 2 arruelas | cj | 1 |  | 0
6 | Borracha natural sem lona, esp = 5mm | m² | 0.05 |  | 0
7 | Transporte com caminhão carroceria com guindauto (munck), momento máximo de carga 11,7 TM, em via urbana pavimentada | txkm | 2 |  | 0
8 | Transporte com caminhão carroceria com guindauto (munck), momento máximo de carga 11,7 TM, em via interna (dentro do canteiro) | txkm | 0.2 |  | 0
9 | Ajudante de estrutura metálica com encargos complementares | h | 2 |  | 0
10 | Soldador com encargos complementares | h | 2 |  | 0
11 | Ajudante de operação em geral com encargos complementares | h | 1 |  | 0
12 | Engenheiro civil de obra senior com encargos complementares | h | 0.1 |  | 0
|  |  |  | Total | 0
Quantitativos
Chapa de Base e = 1/4"
| Comprimento | 0.7 | m
| Largura | 0.2 | m
| Peso | 50 | kg/m²
| Subtotal | 0.14 | m²
Perfil "U" 76,20 x 38,05 x 6,55 mm
| Peso | 7.44 | kg/m
| Comprimento | 1.4 | m
| Subtotal | 10.42 | kg
Eletrodo de Soldagem
| Coeficiente (adotado) | 0.02 | kg
| Peso total | 17.42 | kg
| Subtotal | 0.35 | kg
Chumbador 1/4"
| Quantidade por base | 10 | unid
| Subtotal | 10 | unid
Barra roscada Ø 5/16" em aço carbono, com 2 porcas e 2 arruelas
| Quantidade | 1 | unid
| Subtotal | 1 | unid
Borracha natural sem lona, esp = 5mm
| Diâmetro | 0.15 | m
| Largura | 0.1 | m
| Subtotal | 0.047124 | m²
Transporte dos Materiais - Em Via Urbana
| Peso das Chapas | 7 | kg
| Peso dos Perfis | 10.42 | kg
| Folga de segurança | 15%
| Distância (estimada) | 100 | km
| Subtotal | 2.0033 | t x km
Transporte dos Materiais - Dentro do Canteiro
| Peso das Chapas | 7 | kg
| Peso dos Perfis | 10.42 | kg
| Folga de segurança | 15%
| Distância (estimada) | 10 | km
| Subtotal | 0.20033 | t x km
Nº | Profissionais / Equipamentos | Horas | Dias
1 | Ajudante de Estrutura Metálica | 2 | 1
1 | Soldador | 2 | 1
1 | Ajudante (Carga e Descarga de Materiais) | 1 | 1
1 | Engenheiro Civil | 0.1 | 1

## C-1.1_02
COMPOSIÇÃO DE PREÇOS
COMP.
C-1.1_02
Suporte metálico vertical para tubulações Ø 150mm, conforme projeto (fabricação e instalação)
Unid: | pç
Item | Discriminação | Unid. | Quant. | Preço Unitário (R$) | Preço Total (R$)
1 | Chapa de aço esp=1/4" massa teórica *(50,00 kg/m²) ASTM A36 | m² | 0.22 |  | 0
2 | Perfil "U" de aço laminado | kg | 13.39 |  | 0
3 | Perfil "U" enrijecido de aço | kg | 49.84 |  | 0
4 | Eletrodo revestido AWS - E7018, diâm. igual a 4,00mm | kg | 1.49 |  | 0
5 | Chumbador, diâmetro 1/4" com parafuso 1/4" x 40mm | unid | 8 |  | 0
6 | Borracha natural sem lona, esp = 5mm | m² | 0.05 |  | 0
7 | Transporte com caminhão carroceria com guindauto (munck), momento máximo de carga 11,7 TM, em via urbana pavimentada | txkm | 8.54 |  | 0
8 | Transporte com caminhão carroceria com guindauto (munck), momento máximo de carga 11,7 TM, em via interna (dentro do canteiro) | txkm | 0.85 |  | 0
9 | Ajudante de estrutura metálica com encargos complementares | h | 6 |  | 0
10 | Soldador com encargos complementares | h | 6 |  | 0
11 | Ajudante de operação em geral com encargos complementares | h | 3 |  | 0
12 | Engenheiro civil de obra senior com encargos complementares | h | 0.3 |  | 0
|  |  |  | Total | 0
Quantitativos
| Chapa e = 1/4" | 2 | unid
Base
| Comprimento | 0.2 | m
| Largura | 0.2 | m
| Peso | 50 | kg/m²
Berço
| Diâmetro | 0.15 | m
| Largura | 0.3 | m
| Subtotal | 0.22137 | m²
Perfil "U" 76,20 x 38,05 x 6,55 mm
| Peso | 7.44 | kg/m
| Comprimento médio | 1.8 | m
| Subtotal | 13.39 | kg
Perfil "Ue" 127 x 50 x 4,75 mm
| Peso | 8.39 | kg/m
| Altura média | 5.94 | m
| Subtotal | 49.84 | kg
Eletrodo de Soldagem
| Coeficiente (adotado) | 0.02 | kg
| Peso total | 74.2986 | kg
| Subtotal | 1.49 | kg
Chumbador 1/4"
| Quantidade | 8 | unid
| Subtotal | 8 | unid
Borracha natural sem lona, esp = 5mm
| Diâmetro | 0.15 | m
| Largura | 0.1 | m
| Subtotal | 0.047124 | m²
Transporte dos Materiais - Em Via Urbana
| Peso das Chapas | 11.07 | kg
| Peso dos Perfis | 63.23 | kg
| Folga de segurança | 15%
| Distância (estimada) | 100 | km
| Subtotal | 8.5445 | t x km
Transporte dos Materiais - Dentro do Canteiro
| Peso das Chapas | 11.07 | kg
| Peso dos Perfis | 63.23 | kg
| Folga de segurança | 15%
| Distância (estimada) | 10 | km
| Subtotal | 0.85445 | t x km
Nº | Profissionais / Equipamentos | Horas | Dias
1 | Ajudante de Estrutura Metálica | 6 | 1
1 | Soldador | 6 | 1
1 | Ajudante (Carga e Descarga de Materiais) | 3 | 1
1 | Engenheiro Civil | 0.3 | 1

## OS-Conexão Cloro
SEMAE | SERVIÇO MUNICIPAL DE ÁGUA E ESGOTO DE PIRACICABA
PLANILHA DE ORÇAMENTO
OBRA | PRIMEIRA ETAPA DA AMPLIAÇÃO DA ETA 3 CAPIM FINO
PRODUTO 1.1 - INST HIDROM E ELÉT CASA DE BOMBAS, LR ÁGUA P/ INJETORES CLORO, TUB ÁGUA SERVIÇO, TUB DISTR ÁGUA SERVIÇO E INST DO NOVO RESERVAT FIBRA
| CONEXÃO DOS INJETORES DE CLORO |  |  |  |  | Obras Civis e Serviços: |  |  | 24.18%
| OBRAS CIVIS E SERVIÇOS |  |  |  |  | Materiais e Equipamentos: |  |  | 14.02%
Item | Discriminação | Código | Fonte | Unid. | Quant. | Preço Unitário Sem BDI (R$) | BDI Aplicado (%) | Preço Unitário Com BDI (R$) | Preço Total Com BDI (R$)
1 | FUNDAÇÕES E ESTRUTURAS | [7 empty] | 0
2 | PINTURAS | [7 empty] | 0
3 | MONTAGEM DE MATERIAIS E EQUIPAMENTOS HIDROMECÂNICOS | [7 empty] | 0
4 | MONTAGEM DE MATERIAIS E EQUIPAMENTOS ELÉTRICOS | [7 empty] | 0
5 | SERVIÇOS DIVERSOS | [7 empty] | 0
| TOTAL | [7 empty] | 0
1 | Fundações e Estruturas
1.1 | Fôrmas de madeira - comum |  |  | m² | 4.6 |  | 24.18% | 0 | 0
1.2 | Armação em aço CA-50 |  |  | kg | 145.6 |  | 24.18% | 0 | 0
1.3 | Concreto estrutural p/ estruturas em contato com água bruta, água tratada, solo e gases agressivos, fck = 30MPa |  |  | m³ | 1.12 |  | 24.18% | 0 | 0
| Subtotal 1 | [7 empty] | 0
2 | Pinturas
2.1 | Pintura impermeabilizante verniz epóxi bicomponente |  |  | m² | 37.09 |  | 24.18% | 0 | 0
| Subtotal 2 | [7 empty] | 0
3 | Montagem de Materiais e Equipamentos Hidromecânicos
3.1 | Montagem de conjunto moto-bomba centrífuga de 16 cv até 50 cv (os conjuntos de recalque já foram adquiridos pelo SEMAE) |  |  | cj | 4 |  | 24.18% | 0 | 0
3.2 | Montagem de tubos e conexões em ferro fundido | C-1.1_03 | COMP. | eq x dia | 2 | 0 | 24.18% | 0 | 0
3.3 | Montagem e assentamento de tubos e conexões de PVC soldável, PVC roscável, PVC-U e CPVC SCH.80 | C-1.1_04 | COMP. | eq x dia | 5 | 0 | 24.18% | 0 | 0
| Subtotal 3 | [7 empty] | 0
4 | Montagem de Materiais e Equipamentos Elétricos
4.1 | Montagem de materiais e equipamentos elétricos | E-1.1_01 | COMP. | eq x dia | 20 | 0 | 24.18% | 0 | 0
| Subtotal 4 | [7 empty] | 0
5 | Serviços Diversos
5.1 | Furo em concreto para diâmetros maiores que 75mm |  |  | unid | 2 |  | 24.18% | 0 | 0
5.2 | Argamassa à base de cimento modificada com polímeros espessura até 5 cm |  |  | m² | 0.3 |  | 24.18% | 0 | 0
| Subtotal 5 | [7 empty] | 0
| TOTAL | [7 empty] | 0
Note on H36: O VALOR DESTE ITEM É DADO PELA SOMATÓRIA DA PLANILHA "C-1.1_03", PREENCHA A PLANILHA DA ABA "C-1.1_03"
Note on H37: O VALOR DESTE ITEM É DADO PELA SOMATÓRIA DA PLANILHA "C-1.1_04", PREENCHA A PLANILHA DA ABA "C-1.1_04"
Note on H42: O VALOR DESTE ITEM É DADO PELA SOMATÓRIA DA PLANILHA "E-1.1_01", PREENCHA A PLANILHA DA ABA "E-1.1_01"

## C-1.1_04
COMPOSIÇÃO DE PREÇOS
COMP.
C-1.1_04
Montagem e assentamento de tubos e conexões de PVC soldável, PVC roscável, PVC-U e CPVC SCH.80
Unid: | eq x dia
Item | Discriminação | Unid. | Quant. | Preço Unitário (R$) | Preço Total (R$)
1 | Encanador ou bombeiro hidráulico com encargos complementares | h | 24 |  | 0
2 | Auxiliar de encanador ou bombeiro hidráulico com encargos complementares | h | 24 |  | 0
3 | Engenheiro civil de obra pleno com encargos complementares | h | 1 |  | 0
4 | Lixa d'água em folha, grão 100 | unid | 10 |  | 0
|  |  |  | Total | 0
equipe x dia
Nº | Profissional | h x dia
3 | Encanador | 8
3 | Auxiliar de Encanador | 8
1 | Engenheiro | 1

## E-1.1_01
COMPOSIÇÃO DE PREÇOS
COMP.
E-1.1_01
Montagem de materiais e equipamentos elétricos
Unid: | eq x dia
Item | Discriminação | Unid. | Quant. | Preço Unitário (R$) | Preço Total (R$)
1 | Eletricista industrial com encargos complementares | h | 8 |  | 0
2 | Auxiliar de eletricista com encargos complementares | h | 16 |  | 0
3 | Eletrotécnico com encargos complementares | h | 16 |  | 0
|  |  |  | Total | 0
equipe x dia
Nº | Profissional | h x dia
1 | Eletricista Industrial | 8
2 | Auxiliar de Eletricista | 8
2 | Eletrotécnico | 8

## ME-Conexão Cloro
SEMAE | SERVIÇO MUNICIPAL DE ÁGUA E ESGOTO DE PIRACICABA
PLANILHA DE ORÇAMENTO
OBRA | PRIMEIRA ETAPA DA AMPLIAÇÃO DA ETA 3 CAPIM FINO
PRODUTO 1.1 - INST HIDROM E ELÉT CASA DE BOMBAS, LR ÁGUA P/ INJETORES CLORO, TUB ÁGUA SERVIÇO, TUB DISTR ÁGUA SERVIÇO E INST DO NOVO RESERVAT FIBRA
| CONEXÃO DOS INJETORES DE CLORO |  |  |  |  | Obras Civis e Serviços: |  |  | 24.18%
| MATERIAIS E EQUIPAMENTOS |  |  |  |  | Materiais e Equipamentos: |  |  | 14.02%
Item | Discriminação | Código | Fonte | Unid. | Quant. | Preço Unitário Sem BDI (R$) | BDI Aplicado (%) | Preço Unitário Com BDI (R$) | Preço Total Com BDI (R$)
1 | FORNECIMENTO DE MATERIAIS E EQUIPAMENTOS HIDRÁULICOS E HIDROMECÂNICOS | [7 empty] | 0
2 | FORNECIMENTO DE MATERIAIS E EQUIPAMENTOS ELÉTRICOS | [7 empty] | 0
| TOTAL | [7 empty] | 0
1 | Fornecimento de Materiais e Equipamentos Hidráulicos e Hidromecânicos
1.1 | Conexões em Aço Carbono
1.1.1 | Redução excêntrica com pontas biseladas para solda Ø 4" (100mm) x 2 9/16" (65mm), e=1/4", em aço carbono ASTM A-283 e revest. conf. AWWA C-210 | C-1.1_11 | COMP. | pç | 4 | 0 | 14.02% | 0 | 0
1.2 | Registros em Ferro Fundido
1.2.1 | Registro de gaveta Ø 150mm, com flanges e cunha de borracha, acionamento manual por volante, flange conf. ISO 2531 PN-10 |  |  | pç | 2 |  | 14.02% | 0 | 0
1.3 | Tubulações em Ferro Fundido
1.3.1 | Tubo com flanges Ø 150mm, L = 0,21m, flange conf. ISO 2531 PN-10 |  |  | pç | 1 |  | 14.02% | 0 | 0
1.3.2 | Tubo com flanges Ø 150mm, L = 1,15m, flange conf. ISO 2531 PN-10 |  |  | pç | 1 |  | 14.02% | 0 | 0
1.3.3 | Tubo com flanges Ø 150mm, L = 1,20m, flange conf. ISO 2531 PN-10 |  |  | pç | 1 |  | 14.02% | 0 | 0
1.3.4 | Tubo com flanges Ø 150mm, L = 3,70m, flange conf. ISO 2531 PN-10 |  |  | pç | 1 |  | 14.02% | 0 | 0
1.3.5 | Tubo com flanges Ø 150mm, L = 4,85m, flange conf. ISO 2531 PN-10 |  |  | pç | 1 |  | 14.02% | 0 | 0
1.3.6 | Tubo com flange e ponta Ø 150mm, L = 4,20m, flange conf. ISO 2531 PN-10 |  |  | pç | 1 |  | 14.02% | 0 | 0
1.3.7 | Tubo com flange e ponta Ø 150mm, L = 4,40m, flange conf. ISO 2531 PN-10 |  |  | pç | 1 |  | 14.02% | 0 | 0
1.4 | Conexões em Ferro Fundido
1.4.1 | Acessórios para flanges Ø 65mm, flange conf. ISO 2531 PN-10 para aço carbono |  |  | cj | 4 |  | 14.02% | 0 | 0
1.4.2 | Acessórios para flanges Ø 100mm, flange conf. ISO 2531 PN-10 para ferro fundido |  |  | cj | 4 |  | 14.02% | 0 | 0
1.4.3 | Acessórios para flanges Ø 150mm, flange conf. ISO 2531 PN-10 para ferro fundido |  |  | cj | 18 |  | 14.02% | 0 | 0
1.4.4 | Curva 90° com flanges Ø 150mm, flange conf. ISO 2531 PN-10 |  |  | pç | 5 |  | 14.02% | 0 | 0
1.4.5 | Curva 90° com pé e flanges Ø 150mm, flange conf. ISO 2531 PN-10 |  |  | pç | 1 |  | 14.02% | 0 | 0
1.4.6 | Tê com flanges Ø 150mm, flange conf. ISO 2531 PN-10 |  |  | pç | 1 |  | 14.02% | 0 | 0
1.4.7 | Toco com flanges Ø 150mm, L = 0,50m, flange conf. ISO 2531 PN-10 |  |  | pç | 1 |  | 14.02% | 0 | 0
1.5 | Tubulações em PVC Soldável
1.5.1 | Tubo Ø 75mm soldável em PVC soldável |  |  | m | 11 |  | 14.02% | 0 | 0
1.5.2 | Tubo Ø 110mm soldável em PVC soldável |  |  | m | 16.8 |  | 14.02% | 0 | 0
1.6 | Conexões em PVC Soldável
1.6.1 | Acessórios para flanges Ø 100mm, flange conf. NBR 7669 (verificar em campo) |  |  | cj | 8 |  | 14.02% | 0 | 0
1.6.2 | Bucha de redução longa Ø 110mm x Ø 75mm soldável, em PVC soldável |  |  | pç | 2 |  | 14.02% | 0 | 0
1.6.3 | Flange livre com furos para tubos PBS Ø 110mm, em PVC soldável |  |  | pç | 8 |  | 14.02% | 0 | 0
1.6.4 | Joelho 45° Ø 110mm soldável, em PVC soldável |  |  | pç | 4 |  | 14.02% | 0 | 0
1.6.5 | Joelho 90° Ø 75mm soldável, em PVC soldável |  |  | pç | 4 |  | 14.02% | 0 | 0
1.6.6 | Joelho 90° Ø 110mm soldável, em PVC soldável |  |  | pç | 6 |  | 14.02% | 0 | 0
1.6.7 | Tê Ø 110mm soldável, em PVC soldável |  |  | pç | 2 |  | 14.02% | 0 | 0
1.6.8 | Adesivo plástico para tubos PVC 75g |  |  | unid | 34 |  | 14.02% | 0 | 0
1.6.9 | Solução preparadora/limpadora para PVC, frasco com 1000 cm³ |  |  | unid | 4 |  | 14.02% | 0 | 0
1.7 | Válvulas em PVC Soldável
1.7.1 | Válvula de esfera com volante Ø 110mm soldável, em PVC soldável |  |  | pç | 8 |  | 14.02% | 0 | 0
1.8 | Tubulações em PVC-U
1.8.1 | Tubo Ø 3" (75mm), junta soldável, em PVC-U, SCH 80 |  |  | m | 2 |  | 14.02% | 0 | 0
1.8.2 | Tubo Ø 4" (100mm), junta soldável, em PVC-U, SCH 80 |  |  | m | 10 |  | 14.02% | 0 | 0
1.9 | Conexões em PVC-U
1.9.1 | Acessórios para flanges Ø 1 1/2" (40mm), flange conf. ANSI B165 para PVC-U |  |  | cj | 4 |  | 14.02% | 0 | 0
1.9.2 | Acessórios para flanges Ø 3" (75mm), flange conf. ANSI B165 para PVC-U |  |  | cj | 8 |  | 14.02% | 0 | 0
1.9.3 | Bucha de redução Ø 3" (75mm) x Ø 1 1/2" (40mm) junta soldável, em PVC-U, SCH 80 |  |  | pç | 4 |  | 14.02% | 0 | 0
1.9.4 | Bucha de redução Ø 4" (100mm) x Ø 3" (75mm) junta soldável, em PVC-U, SCH 80 |  |  | pç | 4 |  | 14.02% | 0 | 0
1.9.5 | Flange macho Ø 1 1/2" (40mm) junta soldável, em PVC-U, SCH 80 |  |  | pç | 4 |  | 14.02% | 0 | 0
1.9.6 | Flange macho Ø 3" (75mm) junta soldável, em PVC-U, SCH 80 |  |  | pç | 16 |  | 14.02% | 0 | 0
1.9.7 | Joelho 90° Ø 4" (100mm) junta soldável, em PVC-U, SCH 80 |  |  | pç | 6 |  | 14.02% | 0 | 0
1.9.8 | Tê Ø 4" (100mm) junta soldável, em PVC-U, SCH 80 |  |  | pç | 2 |  | 14.02% | 0 | 0
1.9.9 | Adesivo plástico para CPVC e PVC-U industrial SCH 80 *473ml* |  |  | unid. | 5 |  | 14.02% | 0 | 0
1.9.10 | Primer para CPVC e PVC-U industrial SCH 80 *473ml* |  |  | unid. | 5 |  | 14.02% | 0 | 0
1.10 | Válvulas em PVC-U
1.10.1 | Válvula esférica Ø 3" (75mm) junta soldável, em PVC-U, SCH 80 |  |  | pç | 4 |  | 14.02% | 0 | 0
1.10.2 | Válvula de retenção Ø 3" (75mm) junta soldável, em PVC-U, SCH 80 |  |  | pç | 4 |  | 14.02% | 0 | 0
| Subtotal 1 | [7 empty] | 0
2 | Fornecimento de Materiais e Equipamentos Elétricos
2.1 | Painéis e Quadros
2.1.1 | Quadro de Luz da Elevatória (QL-EEA), montado em caixa de sobrepor, conforme diagrama apresentado |  |  | cj | 1 |  | 14.02% | 0 | 0
2.2 | Fios e Cabos
2.2.1 | Cabo multipolar de cobre, classe 0,6/1 kV, isolação em composto termofixo tipo EPR colorido, enchimento em composto termoplástico tipo PVC, cobertura em composto termoplástico tipo PVC preto, veias distintas pela cor, quatro veias de seção nominal 35 mm² |  |  | m | 60 |  | 14.02% | 0 | 0
2.2.2 | Cabo unipolar de cobre, classe 0,6/1 kV, isolação em composto termofixo tipo EPR colorido, enchimento em composto termoplástico tipo PVC, cobertura em composto termoplástico tipo PVC colorido, seção nominal 240 mm², cor preta |  |  | m | 75 |  | 14.02% | 0 | 0
2.2.3 | Cabo unipolar de cobre, classe 0,6/1 kV, isolação em composto termofixo tipo EPR colorido, enchimento em composto termoplástico tipo PVC, cobertura em composto termoplástico tipo PVC colorido, seção nominal 120 mm², cor azul |  |  | m | 25 |  | 14.02% | 0 | 0
2.2.4 | Condutor isolado de cobre, classe 450/750V, isolação em composto termoplástico tipo PVC colorido, seção nominal 2,5mm², cor azul |  |  | m | 200 |  | 14.02% | 0 | 0
2.2.5 | Condutor isolado de cobre, classe 450/750V, isolação em composto termoplástico tipo PVC colorido, seção nominal 2,5mm², cor preto |  |  | m | 200 |  | 14.02% | 0 | 0
2.2.6 | Condutor isolado de cobre, classe 450/750V, isolação em composto termoplástico tipo PVC colorido, seção nominal 2,5mm², cor verde |  |  | m | 200 |  | 14.02% | 0 | 0
2.2.7 | Condutor isolado de cobre, classe 450/750V, isolação em composto termoplástico tipo PVC colorido, seção nominal 1,5mm², cor azul |  |  | m | 200 |  | 14.02% | 0 | 0
2.2.8 | Condutor isolado de cobre, classe 450/750V, isolação em composto termoplástico tipo PVC colorido, seção nominal 1,5mm², cor preto |  |  | m | 200 |  | 14.02% | 0 | 0
2.2.9 | Condutor isolado de cobre, classe 450/750V, isolação em composto termoplástico tipo PVC colorido, seção nominal 1,5mm², cor branco |  |  | m | 200 |  | 14.02% | 0 | 0
2.2.10 | Condutor isolado de cobre, classe 450/750V, isolação em composto termoplástico tipo PVC colorido, seção nominal 1,5mm², cor amarela |  |  | m | 200 |  | 14.02% | 0 | 0
2.3 | Eletrodutos e Afins
2.3.1 | Eletroduto rígido de aço galvanizado, tipo leve, Ø 3/4", parede de 0,90 mm |  |  | m | 30 |  | 14.02% | 0 | 0
2.3.2 | Braçadeira tipo "D", para fixação de eletrodutos rígidos de Ø 3/4" |  |  | pç | 20 |  | 14.02% | 0 | 0
2.3.3 | Curva de 90° para eletroduto rígido de aço galvanizado, Ø 3/4" |  |  | pç | 10 |  | 14.02% | 0 | 0
2.3.4 | Caixa de ligação ("condulete"), tipo "E", Ø 3/4", com tomada 2P+T 20A | E-1.1_02 | COMP. | pç | 1 | 0 | 14.02% | 0 | 0
2.3.5 | Caixa de ligação ("condulete"), tipo "E" duplo, Ø 3/4", com duas tomadas 2P+T 20A | E-1.1_03 | COMP. | pç | 2 | 0 | 14.02% | 0 | 0
2.3.6 | Caixa de ligação ("condulete"), tipo "C", Ø 3/4", com interruptor bipolar 10A | E-1.1_04 | COMP. | pç | 1 | 0 | 14.02% | 0 | 0
2.3.7 | Eletroduto rígido de aço galvanizado, tipo leve, Ø 2", em barras de 3 metros |  |  | br | 8 |  | 14.02% | 0 | 0
2.3.8 | Braçadeira tipo "D", para fixação de eletrodutos rígidos de Ø 2" |  |  | pç | 16 |  | 14.02% | 0 | 0
2.3.9 | Curva de 90° para eletroduto rígido de aço galvanizado, Ø 2" |  |  | pç | 4 |  | 14.02% | 0 | 0
2.3.10 | Eletroduto rígido de aço galvanizado, tipo leve, Ø 1", parede de 0,9 mm |  |  | m | 15 |  | 14.02% | 0 | 0
2.3.11 | Braçadeira tipo "D", para fixação de eletrodutos rígidos de Ø 1" |  |  | pç | 10 |  | 14.02% | 0 | 0
2.3.12 | Curva de 90° para eletroduto rígido de aço galvanizado, Ø 1" |  |  | pç | 1 |  | 14.02% | 0 | 0
2.3.13 | Eletroduto rígido de aço galvanizado, tipo leve, Ø 1.1/4", parede de 1,2 mm |  |  | m | 6 |  | 14.02% | 0 | 0
2.3.14 | Braçadeira tipo "D", para fixação de eletrodutos rígidos de Ø 1.1/4" |  |  | pç | 4 |  | 14.02% | 0 | 0
2.3.15 | Curva de 90° para eletroduto rígido de aço galvanizado, Ø 1.1/4" |  |  | pç | 1 |  | 14.02% | 0 | 0
2.4 | Perfilados e Afins
2.4.1 | Perfilado 38x38mm, leve, com acessórios |  |  | m | 12 |  | 14.02% | 0 | 0
2.4.2 | Gancho longo para luminárias em perfilado |  |  | pç | 8 |  | 14.02% | 0 | 0
2.4.3 | Gancho curto para perfilado |  |  | pç | 8 |  | 14.02% | 0 | 0
2.4.4 | Caixa com tomada 2P+T 10A para perfilado |  |  | pç | 4 |  | 14.02% | 0 | 0
2.5 | Iluminação
2.5.1 | Luminária fluorescente tubular de sobrepor 2x 40 W, 220 Vca, fornecida completa com reator eletrônico de alto FP, soquetes e lâmpadas |  |  | cj | 4 |  | 14.02% | 0 | 0
2.5.2 | Luminária de emergência tipo 30 LEDs |  |  | cj | 1 |  | 14.02% | 0 | 0
| Subtotal 2 | [7 empty] | 0
| TOTAL | [7 empty] | 0
Note on H18: O VALOR DESTE ITEM É DADO PELA SOMATÓRIA DA PLANILHA "C-1.1_11", PREENCHA A PLANILHA DA ABA "C-1.1_11"
Note on H90: O VALOR DESTE ITEM É DADO PELA SOMATÓRIA DA PLANILHA "E-1.1_02", PREENCHA A PLANILHA DA ABA "E-1.1_02"
Note on H91: O VALOR DESTE ITEM É DADO PELA SOMATÓRIA DA PLANILHA "E-1.1_03", PREENCHA A PLANILHA DA ABA "E-1.1_03"
Note on H92: O VALOR DESTE ITEM É DADO PELA SOMATÓRIA DA PLANILHA "E-1.1_04", PREENCHA A PLANILHA DA ABA "E-1.1_04"

## C-1.1_11
COMPOSIÇÃO DE PREÇOS
COMP.
C-1.1_11
Redução excêntrica com pontas biseladas para solda Ø 4" (100mm) x 2 9/16" (65mm), e=1/4", em aço carbono ASTM A-283 e revest. conf. AWWA C-210
Unid: | pç
Item | Discriminação | Unid. | Quant. | Preço Unitário (R$) | Preço Total (R$)
1 | Tubo de aço carbono sem costura 4", E= *6,02 mm, schedule 40, 16,06 kg/m | m | 0.36 |  | 0
2 | Execução de peças de aço | kg | 5.78 |  | 0
|  |  |  | Total | 0
Quantitativos
Diâmetro 4"
| Comprimento da peça (medido no AutoCAD) | 0.3 | m
| Perdas na confecção da peça | 20%
| Comprimento de tubo necessário | 0.36 | m
| Peso unitário do tubo | 16.06 | kg
| Peso total da peça | 5.78 | kg
Obs: Os pesos foram consultados no Catálogo AÇOTUBO.

## E-1.1_02
COMPOSIÇÃO DE PREÇOS
COMP.
E-1.1_02
Caixa de ligação ("condulete"), tipo "E", Ø 3/4", com tomada 2P+T 20A
Unid: | pç
Item | Discriminação | Unid. | Quant. | Preço Unitário (R$) | Preço Total (R$)
1 | Tomada média de embutir (1 módulo), 2P+T 20 A, incluindo suporte e placa - fornecimento e instalação | un | 1 |  | 0
2 | Condulete de alumínio, tipo E, para eletroduto de aço galvanizado DN 20 mm (3/4''), aparente - fornecimento e instalação | un | 1 |  | 0
|  |  |  | Total | 0

## E-1.1_03
COMPOSIÇÃO DE PREÇOS
COMP.
E-1.1_03
Caixa de ligação ("condulete"), tipo "E" duplo, Ø 3/4", com duas tomadas 2P+T 20A
Unid: | pç
Item | Discriminação | Unid. | Quant. | Preço Unitário (R$) | Preço Total (R$)
1 | Tomada média de embutir (1 módulo), 2P+T 20 A, incluindo suporte e placa - fornecimento e instalação | un | 2 |  | 0
2 | Condulete de alumínio, tipo E, para eletroduto de aço galvanizado DN 20 mm (3/4''), aparente - fornecimento e instalação | un | 2 |  | 0
|  |  |  | Total | 0

## E-1.1_04
COMPOSIÇÃO DE PREÇOS
COMP.
E-1.1_04
Caixa de ligação ("condulete"), tipo "C", Ø 3/4", com interruptor bipolar 10A
Unid: | pç
Item | Discriminação | Unid. | Quant. | Preço Unitário (R$) | Preço Total (R$)
1 | Interruptor bipolar (1 módulo), 10A/250V, incluindo suporte e placa - fornecimento e instalação | un | 1 |  | 0
2 | Condulete de alumínio, tipo C, para eletroduto de aço galvanizado DN 20 mm (3/4''), aparente - fornecimento e instalação | un | 1 |  | 0
|  |  |  | Total | 0

## OS-Água de Serviço
SEMAE | SERVIÇO MUNICIPAL DE ÁGUA E ESGOTO DE PIRACICABA
PLANILHA DE ORÇAMENTO
OBRA | PRIMEIRA ETAPA DA AMPLIAÇÃO DA ETA 3 CAPIM FINO
PRODUTO 1.1 - INST HIDROM E ELÉT CASA DE BOMBAS, LR ÁGUA P/ INJETORES CLORO, TUB ÁGUA SERVIÇO, TUB DISTR ÁGUA SERVIÇO E INST DO NOVO RESERVAT FIBRA
| TUBULAÇÕES DE ÁGUA DE SERVIÇO |  |  |  |  | Obras Civis e Serviços: |  |  | 24.18%
| OBRAS CIVIS E SERVIÇOS |  |  |  |  | Materiais e Equipamentos: |  |  | 14.02%
Item | Discriminação | Código | Fonte | Unid. | Quant. | Preço Unitário Sem BDI (R$) | BDI Aplicado (%) | Preço Unitário Com BDI (R$) | Preço Total Com BDI (R$)
1 | SERVIÇOS TÉCNICOS | [7 empty] | 0
2 | SERVIÇOS PRELIMINARES | [7 empty] | 0
3 | MOVIMENTO DE TERRA | [7 empty] | 0
4 | ASSENTAMENTO E MONTAGEM DE TUBOS E PEÇAS | [7 empty] | 0
5 | SERVIÇOS COMPLEMENTARES | [7 empty] | 0
| TOTAL | [7 empty] | 0
1 | Serviços Técnicos
1.1 | Locação de adutoras, coletores-tronco e interceptores (até diâmetro 500mm) |  |  | m | 43.6 |  | 24.18% | 0 | 0
1.2 | Cadastro de adutoras, coletores-tronco e interceptores (até diâmetro 500mm) |  |  | m | 43.6 |  | 24.18% | 0 | 0
| Subtotal 1 | [7 empty] | 0
2 | Serviços Preliminares
2.1 | Sinalização de tráfego com cerquite |  |  | m | 43.6 |  | 24.18% | 0 | 0
2.2 | Passadiços de madeira para pedestres |  |  | m² | 3.4 |  | 24.18% | 0 | 0
2.3 | Roçada e capina |  |  | m² | 54.5 |  | 24.18% | 0 | 0
| Subtotal 2 | [7 empty] | 0
3 | Movimento de Terra
3.1 | Escavação manual de valas, poços e cavas em solo não rochoso, com profundidade até 1,25m |  |  | m³ | 19.84 |  | 24.18% | 0 | 0
3.2 | Aterro de valas, poços e cavas compactado mecanicamente, com controle do G.C. >= 95% do E.N.C. (B) |  |  | m³ | 11.34 |  | 24.18% | 0 | 0
3.3 | Aterro de valas, poços e cavas compactado mecanicamente, sem controle do G.C. (B) |  |  | m³ | 0.71 |  | 24.18% | 0 | 0
3.4 | Preparo de fundo de vala com largura menor que 1,5m, com camada de areia, lançamento manual |  |  | m³ | 7.6 |  | 24.18% | 0 | 0
3.5 | Carga, manobra e descarga de solos e materiais granulares em caminhão basculante 6 m³ - carga com pá carregadeira (caçamba de 1,7 a 2,8 m³ / 128 HP) e descarga livre |  |  | m³ | 20.01 |  | 24.18% | 0 | 0
3.6 | Transporte com caminhão basculante de 6 m³, em via urbana pavimentada, DMT até 30km |  |  | m³xkm | 300.19 |  | 24.18% | 0 | 0
| Subtotal 3 | [7 empty] | 0
4 | Assentamento e Montagem de Tubos e Peças
4.1 | Assentamento para redes de água, tubos e peças, DN 75 mm em PVC rígido, RPVC e DEFºFº (B) |  |  | m | 43.6 |  | 24.18% | 0 | 0
4.2 | Montagem e assentamento de tubos e conexões de PVC soldável, PVC roscável, PVC-U e CPVC SCH.80 | C-1.1_04 | COMP. | eq x dia | 1 | 0 | 24.18% | 0 | 0
4.3 | Carga, transporte até 10km e descarga de tubos e peças, DN 75 mm em PVC rígido, RPVC e DEFºFº |  |  | km | 1.84 |  | 24.18% | 0 | 0
| Subtotal 4 | [7 empty] | 0
5 | Serviços Complementares
5.1 | Limpeza da obra |  |  | m² | 115.54 |  | 24.18% | 0 | 0
| Subtotal 5 | [7 empty] | 0
| TOTAL | [7 empty] | 0
Note on H47: O VALOR DESTE ITEM É DADO PELA SOMATÓRIA DA PLANILHA "C-1.1_04", PREENCHA A PLANILHA DA ABA "C-1.1_04"

## ME-Água de Serviço
SEMAE | SERVIÇO MUNICIPAL DE ÁGUA E ESGOTO DE PIRACICABA
PLANILHA DE ORÇAMENTO
OBRA | PRIMEIRA ETAPA DA AMPLIAÇÃO DA ETA 3 CAPIM FINO
PRODUTO 1.1 - INST HIDROM E ELÉT CASA DE BOMBAS, LR ÁGUA P/ INJETORES CLORO, TUB ÁGUA SERVIÇO, TUB DISTR ÁGUA SERVIÇO E INST DO NOVO RESERVAT FIBRA
| TUBULAÇÕES DE ÁGUA DE SERVIÇO |  |  |  |  | Obras Civis e Serviços: |  |  | 24.18%
| MATERIAIS E EQUIPAMENTOS |  |  |  |  | Materiais e Equipamentos: |  |  | 14.02%
Item | Discriminação | Código | Fonte | Unid. | Quant. | Preço Unitário Sem BDI (R$) | BDI Aplicado (%) | Preço Unitário Com BDI (R$) | Preço Total Com BDI (R$)
1 | FORNECIMENTO DE MATERIAIS HIDRÁULICOS | [7 empty] | 0
| TOTAL | [7 empty] | 0
1 | Fornecimento de Materiais Hidráulicos
1.1 | Tubulações em PVC Soldável | [7 empty] | 0
1.1.1 | Tubo com pontas Ø 60mm soldável, L=0,50m, em PVC soldável |  |  | pç | 1 |  | 14.02% | 0 | 0
1.1.2 | Tubo Ø 75mm soldável, em PVC soldável |  |  | m | 74 |  | 14.02% | 0 | 0
1.2 | Conexões em PVC Soldável
1.2.1 | Acessórios para flanges Ø 75mm, flange conf. NBR 7669 |  |  | cj | 3 |  | 14.02% | 0 | 0
1.2.2 | Adaptador Ø 50mm x Ø 1 1/2", bolsa soldável e ponta roscada, em PVC soldável |  |  | pç | 1 |  | 14.02% | 0 | 0
1.2.3 | Adaptador Ø 60mm x Ø 2", bolsa soldável e ponta roscada, em PVC soldável |  |  | pç | 1 |  | 14.02% | 0 | 0
1.2.4 | Bucha de redução curta Ø 75mm x Ø 60mm soldável, em PVC soldável |  |  | pç | 1 |  | 14.02% | 0 | 0
1.2.5 | Bucha de redução longa Ø 75mm x Ø 50mm soldável, em PVC soldável |  |  | pç | 1 |  | 14.02% | 0 | 0
1.2.6 | Flange livre com furos para tubos PBS Ø 75mm, em PVC soldável |  |  | pç | 1 |  | 14.02% | 0 | 0
1.2.7 | Joelho 90° Ø 75mm soldável, em PVC soldável |  |  | pç | 10 |  | 14.02% | 0 | 0
1.2.8 | Tê Ø 75mm soldável em PVC soldável |  |  | pç | 2 |  | 14.02% | 0 | 0
1.2.9 | Adesivo plástico para tubos PVC 75g |  |  | unid | 13 |  | 14.02% | 0 | 0
1.2.10 | Solução preparadora/limpadora para PVC, frasco com 1000 cm³ |  |  | unid | 2 |  | 14.02% | 0 | 0
1.3 | Tubulações em PVC Roscável
1.3.1 | Tubo Ø 2" roscável, em PVC roscável |  |  | m | 1.5 |  | 14.02% | 0 | 0
1.4 | Conexões em PVC Roscável
1.4.1 | Curva 90° Ø 2" roscável em PVC roscável |  |  | pç | 1 |  | 14.02% | 0 | 0
1.4.2 | Joelho 90° Ø 2" roscável em PVC roscável |  |  | pç | 1 |  | 14.02% | 0 | 0
1.4.3 | Luva Ø 2" roscável, em PVC roscável |  |  | pç | 1 |  | 14.02% | 0 | 0
1.4.4 | Niple Ø 2" roscável, em PVC roscável |  |  | pç | 2 |  | 14.02% | 0 | 0
1.4.5 | Fita veda rosca em rolos de 18x50m |  |  | unid | 1 |  | 14.02% | 0 | 0
1.5 | Registros e Válvulas
1.5.1 | Registro de gaveta Ø2" roscável em bronze |  |  | pç | 1 |  | 14.02% | 0 | 0
1.5.2 | Registro de gaveta Ø 75mm, com flanges e cunha de borracha, acion manual por volante, flange conf. ISO 2531 PN-10, em ferro fundido |  |  | pç | 1 |  | 14.02% | 0 | 0
1.5.3 | Válvula de retenção com flanges Ø 75mm, flange conf. ISO 2531 PN-10, em ferro fundido |  |  | pç | 1 |  | 14.02% | 0 | 0
1.6 | Suportes
1.6.1 | Suporte metálico vertical para tubulações Ø 75mm, conforme projeto (fabricação e instalação) | C-1.1_05 | COMP. | pç | 6 | 0 | 14.02% | 0 | 0
1.6.2 | Suporte metálico de parede para tubulações Ø 75mm, conforme projeto (fabricação e instalação) | C-1.1_06 | COMP. | pç | 7 | 0 | 14.02% | 0 | 0
1.6.3 | Suporte metálico de parede e/ou pilar para tubulações ascendentes Ø 75mm, conforme projeto (fabricação e instalação) | C-1.1_07 | COMP. | pç | 4 | 0 | 14.02% | 0 | 0
1.7 | Conexões em CPVC SCH 80
1.7.1 | Adaptador fêmea com bolsa e rosca NPT Ø 1 1/2", em CPVC Industrial SCH 80 |  |  | pç | 1 |  | 14.02% | 0 | 0
| Subtotal 1 | [7 empty] | 0
| TOTAL | [7 empty] | 0
Note on H42: O VALOR DESTE ITEM É DADO PELA SOMATÓRIA DA PLANILHA "C-1.1_05", PREENCHA A PLANILHA DA ABA "C-1.1_05"
Note on H43: O VALOR DESTE ITEM É DADO PELA SOMATÓRIA DA PLANILHA "C-1.1_06", PREENCHA A PLANILHA DA ABA "C-1.1_06"
Note on H44: O VALOR DESTE ITEM É DADO PELA SOMATÓRIA DA PLANILHA "C-1.1_07", PREENCHA A PLANILHA DA ABA "C-1.1_07"

## C-1.1_05
COMPOSIÇÃO DE PREÇOS
COMP.
C-1.1_05
Suporte metálico vertical para tubulações Ø 75mm, conforme projeto (fabricação e instalação)
Unid: | pç
Item | Discriminação | Unid. | Quant. | Preço Unitário (R$) | Preço Total (R$)
1 | Chapa de aço esp=1/4" massa teórica *(50,00 kg/m²) ASTM A36 | m² | 0.05 |  | 0
2 | Perfil "L" aço ASTM A36 | kg | 10.89 |  | 0
3 | Eletrodo revestido AWS - E7018, diâm. igual a 4,00mm | kg | 0.26 |  | 0
4 | Chumbador, diâmetro 1/4" com parafuso 1/4" x 40mm | unid | 4 |  | 0
5 | Borracha natural sem lona, esp = 5mm | m² | 0.02 |  | 0
6 | Transporte com caminhão carroceria com guindauto (munck), momento máximo de carga 11,7 TM, em via urbana pavimentada | txkm | 1.52 |  | 0
7 | Transporte com caminhão carroceria com guindauto (munck), momento máximo de carga 11,7 TM, em via interna (dentro do canteiro) | txkm | 0.15 |  | 0
8 | Ajudante de estrutura metálica com encargos complementares | h | 3 |  | 0
9 | Soldador com encargos complementares | h | 3 |  | 0
10 | Ajudante de operação em geral com encargos complementares | h | 1.5 |  | 0
11 | Engenheiro civil de obra senior com encargos complementares | h | 0.15 |  | 0
|  |  |  | Total | 0
Quantitativos
| Chapa e = 1/4" | 1 | unid
Base
| Comprimento | 0.15 | m
| Largura | 0.15 | m
| Peso | 50 | kg/m²
Berço
| Diâmetro | 0.075 | m
| Largura | 0.1 | m
| Subtotal | 0.046062 | m²
Perfil "L" 2" x 2" x 3/16"
| Peso | 3.63 | kg/m
| Comprimento médio | 3 | m
| Subtotal | 10.89 | kg
Eletrodo de Soldagem
| Coeficiente (adotado) | 0.02 | kg
| Peso total | 13.1931 | kg
| Subtotal | 0.26 | kg
Chumbador 1/4"
| Quantidade | 4 | unid
| Subtotal | 4 | unid
Borracha natural sem lona, esp = 5mm
| Diâmetro | 0.075 | m
| Largura | 0.1 | m
| Subtotal | 0.023562 | m²
Transporte dos Materiais - Em Via Urbana
| Peso das Chapas | 2.3 | kg
| Peso dos Perfis | 10.89 | kg
| Folga de segurança | 15%
| Distância (estimada) | 100 | km
| Subtotal | 1.5169 | t x km
Transporte dos Materiais - Dentro do Canteiro
| Peso das Chapas | 2.3 | kg
| Peso dos Perfis | 10.89 | kg
| Folga de segurança | 15%
| Distância (estimada) | 10 | km
| Subtotal | 0.15168 | t x km
Nº | Profissionais / Equipamentos | Horas | Dias
1 | Ajudante de Estrutura Metálica | 3 | 1
1 | Soldador | 3 | 1
1 | Ajudante (Carga e Descarga de Materiais) | 1.5 | 1
1 | Engenheiro Civil | 0.15 | 1

## C-1.1_06
COMPOSIÇÃO DE PREÇOS
COMP.
C-1.1_06
Suporte metálico de parede para tubulações Ø 75mm, conforme projeto (fabricação e instalação)
Unid: | pç
Item | Discriminação | Unid. | Quant. | Preço Unitário (R$) | Preço Total (R$)
1 | Chapa de aço esp=1/4" massa teórica *(50,00 kg/m²) ASTM A36 | m² | 0.07 |  | 0
2 | Perfil "L" aço ASTM A36 | kg | 4.67 |  | 0
3 | Eletrodo revestido AWS - E7018, diâm. igual a 4,00mm | kg | 0.16 |  | 0
4 | Chumbador, diâmetro 1/4" com parafuso 1/4" x 40mm | unid | 4 |  | 0
5 | Barra roscada Ø 5/16" em aço carbono, com 2 porcas e 2 arruelas | cj | 1 |  | 0
6 | Borracha natural sem lona, esp = 5mm | m² | 0.02 |  | 0
7 | Transporte com caminhão carroceria com guindauto (munck), momento máximo de carga 11,7 TM, em via urbana pavimentada | txkm | 0.94 |  | 0
8 | Transporte com caminhão carroceria com guindauto (munck), momento máximo de carga 11,7 TM, em via interna (dentro do canteiro) | txkm | 0.09 |  | 0
9 | Ajudante de estrutura metálica com encargos complementares | h | 2 |  | 0
10 | Soldador com encargos complementares | h | 2 |  | 0
11 | Ajudante de operação em geral com encargos complementares | h | 1 |  | 0
12 | Engenheiro civil de obra senior com encargos complementares | h | 0.1 |  | 0
|  |  |  | Total | 0
Quantitativos
Chapa de Base e = 1/4"
| Comprimento | 0.35 | m
| Largura | 0.2 | m
| Peso | 50 | kg/m²
| Subtotal | 0.07 | m²
Perfil "L" 3" x 3" x 1/4"
| Peso | 7.29 | kg/m
| Comprimento | 0.64 | m
| Subtotal | 4.67 | kg
Eletrodo de Soldagem
| Coeficiente (adotado) | 0.02 | kg
| Peso total | 8.17 | kg
| Subtotal | 0.16 | kg
Chumbador 1/4"
| Quantidade por base | 4 | unid
| Subtotal | 4 | unid
Barra roscada Ø 5/16" em aço carbono, com 2 porcas e 2 arruelas
| Quantidade | 1 | unid
| Subtotal | 1 | unid
Borracha natural sem lona, esp = 5mm
| Diâmetro | 0.075 | m
| Largura | 0.1 | m
| Subtotal | 0.023562 | m²
Transporte dos Materiais - Em Via Urbana
| Peso das Chapas | 3.5 | kg
| Peso dos Perfis | 4.67 | kg
| Folga de segurança | 15%
| Distância (estimada) | 100 | km
| Subtotal | 0.93955 | t x km
Transporte dos Materiais - Dentro do Canteiro
| Peso das Chapas | 3.5 | kg
| Peso dos Perfis | 4.67 | kg
| Folga de segurança | 15%
| Distância (estimada) | 10 | km
| Subtotal | 0.093955 | t x km
Nº | Profissionais / Equipamentos | Horas | Dias
1 | Ajudante de Estrutura Metálica | 2 | 1
1 | Soldador | 2 | 1
1 | Ajudante (Carga e Descarga de Materiais) | 1 | 1
1 | Engenheiro Civil | 0.1 | 1

## C-1.1_07
COMPOSIÇÃO DE PREÇOS
COMP.
C-1.1_07
Suporte metálico de parede e/ou pilar para tubulações ascendentes Ø 75mm, conforme projeto (fabricação e instalação)
Unid: | pç
Item | Discriminação | Unid. | Quant. | Preço Unitário (R$) | Preço Total (R$)
1 | Chapa de aço esp=1/4" massa teórica *(50,00 kg/m²) ASTM A36 | m² | 0.19 |  | 0
2 | Perfil "I" de aço laminado | kg | 1.7 |  | 0
3 | Eletrodo revestido AWS - E7018, diâm. igual a 4,00mm | kg | 0.23 |  | 0
4 | Parafuso de aço tipo chumbador parabolt, diâmetro 3/8", comprimento 75mm | unid | 2 |  | 0
5 | Parafuso zincado, sextavado, com rosca soberba, diâmetro 3/8", comprimento 80mm | unid | 2 |  | 0
6 | Porca zincada sextavada diâmetro 3/8" | unid | 2 |  | 0
7 | Transporte com caminhão carroceria com guindauto (munck), momento máximo de carga 11,7 TM, em via urbana pavimentada | txkm | 1.3041 |  | 0
8 | Transporte com caminhão carroceria com guindauto (munck), momento máximo de carga 11,7 TM, em via interna (dentro do canteiro) | txkm | 0.13041 |  | 0
9 | Ajudante de estrutura metálica com encargos complementares | h | 2 |  | 0
10 | Soldador com encargos complementares | h | 2 |  | 0
11 | Ajudante de operação em geral com encargos complementares | h | 1 |  | 0
12 | Engenheiro civil de obra senior com encargos complementares | h | 0.1 |  | 0
|  |  |  | Total | 0
Quantitativos
Chapa e = 1/4"
| Base | 1 | unid
| Comprimento | 0.2 | m
| Largura | 0.1 | m
| Peso | 50 | kg/m²
| Braçadeira | 2 | unid
| Diâmetro | 0.075 | m
| Folgas | 0.05 | m
| Largura | 0.1 | m
| Subtotal | 0.19279 | m²
Perfil "I" 3" x 4,32mm
| Peso | 8.48 | kg/m
| Comprimento | 0.2 | m
| Subtotal | 1.7 | kg
Eletrodo de Soldagem
| Coeficiente (adotado) | 0.02 | kg
| Peso total | 11.3394 | kg
| Subtotal | 0.23 | kg
Chumbador 3/8"
| Quantidade por base | 2 | unid
| Subtotal | 2 | unid
Parafuso 3/8"
| Quantidade | 2 | unid
| Subtotal | 2 | unid
Porca 3/8"
| Quantidade | 2 | unid
| Subtotal | 2 | unid
Transporte dos Materiais - Em Via Urbana
| Peso das Chapas | 9.64 | kg
| Peso dos Perfis | 1.7 | kg
| Folga de segurança | 15%
| Distância (estimada) | 100 | km
| Subtotal | 1.3041 | t x km
Transporte dos Materiais - Dentro do Canteiro
| Peso das Chapas | 9.64 | kg
| Peso dos Perfis | 1.7 | kg
| Folga de segurança | 15%
| Distância (estimada) | 10 | km
| Subtotal | 0.13041 | t x km
Nº | Profissionais / Equipamentos | Horas | Dias
1 | Ajudante de Estrutura Metálica | 2 | 1
1 | Soldador | 2 | 1
1 | Ajudante (Carga e Descarga de Materiais) | 1 | 1
1 | Engenheiro Civil | 0.1 | 1

## OS-Tub Água-Cloro
SEMAE | SERVIÇO MUNICIPAL DE ÁGUA E ESGOTO DE PIRACICABA
PLANILHA DE ORÇAMENTO
OBRA | PRIMEIRA ETAPA DA AMPLIAÇÃO DA ETA 3 CAPIM FINO
PRODUTO 1.1 - INST HIDROM E ELÉT CASA DE BOMBAS, LR ÁGUA P/ INJETORES CLORO, TUB ÁGUA SERVIÇO, TUB DISTR ÁGUA SERVIÇO E INST DO NOVO RESERVAT FIBRA
| TUBULAÇÕES DE ÁGUA PARA AS UNIDADES DE CLORO |  |  |  |  | Obras Civis e Serviços: |  |  | 24.18%
| OBRAS CIVIS E SERVIÇOS |  |  |  |  | Materiais e Equipamentos: |  |  | 14.02%
Item | Discriminação | Código | Fonte | Unid. | Quant. | Preço Unitário Sem BDI (R$) | BDI Aplicado (%) | Preço Unitário Com BDI (R$) | Preço Total Com BDI (R$)
1 | SERVIÇOS TÉCNICOS | [7 empty] | 0
2 | SERVIÇOS PRELIMINARES | [7 empty] | 0
3 | MOVIMENTO DE TERRA | [7 empty] | 0
4 | ASSENTAMENTO E MONTAGEM DE TUBOS E PEÇAS | [7 empty] | 0
5 | SERVIÇOS COMPLEMENTARES | [7 empty] | 0
| TOTAL | [7 empty] | 0
1 | Serviços Técnicos
1.1 | Locação de adutoras, coletores-tronco e interceptores (até diâmetro 500mm) |  |  | m | 117 |  | 24.18% | 0 | 0
1.2 | Cadastro de adutoras, coletores-tronco e interceptores (até diâmetro 500mm) |  |  | m | 117 |  | 24.18% | 0 | 0
| Subtotal 1 | [7 empty] | 0
2 | Serviços Preliminares
2.1 | Sinalização de tráfego com cerquite |  |  | m | 117 |  | 24.18% | 0 | 0
2.2 | Passadiços de madeira para pedestres |  |  | m² | 9.13 |  | 24.18% | 0 | 0
2.3 | Roçada e capina |  |  | m² | 146.25 |  | 24.18% | 0 | 0
| Subtotal 2 | [7 empty] | 0
3 | Movimento de Terra
3.1 | Escavação manual de valas, poços e cavas em solo não rochoso, com profundidade até 1,25m |  |  | m³ | 60.84 |  | 24.18% | 0 | 0
3.2 | Aterro de valas, poços e cavas compactado mecanicamente, com controle do G.C. >= 95% do E.N.C. (B) |  |  | m³ | 30.42 |  | 24.18% | 0 | 0
3.3 | Aterro de valas, poços e cavas compactado mecanicamente, sem controle do G.C. (B) |  |  | m³ | 8.38 |  | 24.18% | 0 | 0
3.4 | Preparo de fundo de vala com largura menor que 1,5m, com camada de areia, lançamento manual |  |  | m³ | 21.26 |  | 24.18% | 0 | 0
3.5 | Carga, manobra e descarga de solos e materiais granulares em caminhão basculante 6 m³ - carga com pá carregadeira (caçamba de 1,7 a 2,8 m³ / 128 HP) e descarga livre |  |  | m³ | 56.29 |  | 24.18% | 0 | 0
3.6 | Transporte com caminhão basculante de 6 m³, em via urbana pavimentada, DMT até 30km |  |  | m³xkm | 844.38 |  | 24.18% | 0 | 0
| Subtotal 3 | [7 empty] | 0
4 | Assentamento e Montagem de Tubos e Peças
4.1 | Assentamento para redes de água, tubos e peças, DN 75 mm em PVC rígido, RPVC e DEFºFº (B) |  |  | m | 73 |  | 24.18% | 0 | 0
4.2 | Assentamento para redes de água, tubos e peças, DN 100 mm em PVC rígido, RPVC e DEFºFº (B) |  |  | m | 44 |  | 24.18% | 0 | 0
4.3 | Montagem e assentamento de tubos e conexões de PVC soldável, PVC roscável, PVC-U e CPVC SCH.80 | C-1.1_04 | COMP. | eq x dia | 4 | 0 | 24.18% | 0 | 0
4.4 | Carga, transporte até 10km e descarga de tubos e peças, DN 75 mm em PVC rígido, RPVC e DEFºFº |  |  | km | 3.08 |  | 24.18% | 0 | 0
4.5 | Carga, transporte até 10km e descarga de tubos e peças, DN 100 mm em PVC rígido, RPVC e DEFºFº |  |  | km | 6.22 |  | 24.18% | 0 | 0
| Subtotal 4 | [7 empty] | 0
5 | Serviços Complementares
5.1 | Limpeza da obra |  |  | m² | 310.05 |  | 24.18% | 0 | 0
| Subtotal 5 | [7 empty] | 0
| TOTAL | [7 empty] | 0
Note on H48: O VALOR DESTE ITEM É DADO PELA SOMATÓRIA DA PLANILHA "C-1.1_04", PREENCHA A PLANILHA DA ABA "C-1.1_04"

## ME-Tub Água-Cloro
SEMAE | SERVIÇO MUNICIPAL DE ÁGUA E ESGOTO DE PIRACICABA
PLANILHA DE ORÇAMENTO
OBRA | PRIMEIRA ETAPA DA AMPLIAÇÃO DA ETA 3 CAPIM FINO
PRODUTO 1.1 - INST HIDROM E ELÉT CASA DE BOMBAS, LR ÁGUA P/ INJETORES CLORO, TUB ÁGUA SERVIÇO, TUB DISTR ÁGUA SERVIÇO E INST DO NOVO RESERVAT FIBRA
| TUBULAÇÕES DE ÁGUA PARA AS UNIDADES DE CLORO |  |  |  |  | Obras Civis e Serviços: |  |  | 24.18%
| MATERIAIS E EQUIPAMENTOS |  |  |  |  | Materiais e Equipamentos: |  |  | 14.02%
Item | Discriminação | Código | Fonte | Unid. | Quant. | Preço Unitário Sem BDI (R$) | BDI Aplicado (%) | Preço Unitário Com BDI (R$) | Preço Total Com BDI (R$)
1 | TUBULAÇÃO DE ÁGUA PARA INJETORES DE CLORO (BRUTA) | [7 empty] | 0
2 | TUBULAÇÃO DE ÁGUA PARA INJETORES DE CLORO (PRÉ) | [7 empty] | 0
3 | TUBULAÇÃO DE ÁGUA PARA DIÓXIDO DE CLORO | [7 empty] | 0
| TOTAL | [7 empty] | 0
1 | Tubulação de Água para Injetores de Cloro (Bruta)
1.1 | Tubo Ø 100mm junta soldável, em CPVC Industrial , SCH 80 |  |  | m | 36 |  | 14.02% | 0 | 0
1.2 | Joelho 90° Ø 100mm junta soldável, em CPVC Industrial, SCH 80 |  |  | pç | 6 |  | 14.02% | 0 | 0
1.3 | Suporte metálico de parede e/ou pilar para tubulações ascendentes Ø 100mm, conforme projeto (fabricação e instalação) | C-1.1_08 | COMP. | pç | 2 | 0 | 14.02% | 0 | 0
1.4 | Adesivo plástico para CPVC e PVC-U industrial SCH 80 *473ml* |  |  | unid. | 2 |  | 14.02% | 0 | 0
1.5 | Primer para CPVC e PVC-U industrial SCH 80 *473ml* |  |  | unid. | 2 |  | 14.02% | 0 | 0
| Subtotal 1 | [7 empty] | 0
2 | Tubulação de Água para Injetores de Cloro (Pré)
2.1 | Tubo Ø 100mm junta soldável, em CPVC Industrial , SCH 80 |  |  | m | 34 |  | 14.02% | 0 | 0
2.2 | Joelho 90° Ø 100mm junta soldável, em CPVC Industrial, SCH 80 |  |  | pç | 6 |  | 14.02% | 0 | 0
2.3 | Suporte metálico de parede e/ou pilar para tubulações ascendentes Ø 100mm, conforme projeto (fabricação e instalação) | C-1.1_08 | COMP. | pç | 2 | 0 | 14.02% | 0 | 0
2.4 | Adesivo plástico para CPVC e PVC-U industrial SCH 80 *473ml* |  |  | unid. | 2 |  | 14.02% | 0 | 0
2.5 | Primer para CPVC e PVC-U industrial SCH 80 *473ml* |  |  | unid. | 2 |  | 14.02% | 0 | 0
| Subtotal 2 | [7 empty] | 0
3 | Tubulação de Água para Dióxido de Cloro
3.1 | Tubo Ø 75mm soldável, em PVC soldável |  |  | m | 81 |  | 14.02% | 0 | 0
3.2 | Joelho 90° Ø 75mm soldável, em PVC soldável |  |  | pç | 6 |  | 14.02% | 0 | 0
3.3 | Suporte metálico de parede e/ou pilar para tubulações ascendentes Ø 75mm, conforme projeto (fabricação e instalação) | C-1.1_07 | COMP. | pç | 2 | 0 | 14.02% | 0 | 0
3.4 | Adesivo plástico para tubos PVC 75g |  |  | unid | 10 |  | 14.02% | 0 | 0
3.5 | Solução preparadora/limpadora para PVC, frasco com 1000 cm³ |  |  | unid | 2 |  | 14.02% | 0 | 0
3.6 | Adaptador Ø 50mm x Ø 1 1/2", bolsa soldável e ponta roscada, em PVC soldável |  |  | pç | 1 |  | 14.02% | 0 | 0
3.7 | Adaptador fêmea com bolsa e rosca NPT Ø 1 1/2", em CPVC Industrial SCH 80 |  |  | pç | 1 |  | 14.02% | 0 | 0
3.8 | Bucha de redução longa Ø 75mm x Ø 50mm soldável, em PVC soldável |  |  | pç | 1 |  | 14.02% | 0 | 0
3.9 | Fita veda rosca em rolos de 18x50m |  |  | unid | 1 |  | 14.02% | 0 | 0
| Subtotal 3 | [7 empty] | 0
| TOTAL | [7 empty] | 0
Note on H21: O VALOR DESTE ITEM É DADO PELA SOMATÓRIA DA PLANILHA "C-1.1_08", PREENCHA A PLANILHA DA ABA "C-1.1_08"
Note on H30: O VALOR DESTE ITEM É DADO PELA SOMATÓRIA DA PLANILHA "C-1.1_08", PREENCHA A PLANILHA DA ABA "C-1.1_08"
Note on H39: O VALOR DESTE ITEM É DADO PELA SOMATÓRIA DA PLANILHA "C-1.1_07", PREENCHA A PLANILHA DA ABA "C-1.1_07"

## C-1.1_08
COMPOSIÇÃO DE PREÇOS
COMP.
C-1.1_08
Suporte metálico de parede e/ou pilar para tubulações ascendentes Ø 100mm, conforme projeto (fabricação e instalação)
Unid: | pç
Item | Discriminação | Unid. | Quant. | Preço Unitário (R$) | Preço Total (R$)
1 | Chapa de aço esp=1/4" massa teórica *(50,00 kg/m²) ASTM A36 | m² | 0.21 |  | 0
2 | Perfil "I" de aço laminado | kg | 4.24 |  | 0
3 | Eletrodo revestido AWS - E7018, diâm. igual a 4,00mm | kg | 0.29 |  | 0
4 | Parafuso de aço tipo chumbador parabolt, diâmetro 3/8", comprimento 75mm | unid | 2 |  | 0
5 | Parafuso zincado, sextavado, com rosca soberba, diâmetro 3/8", comprimento 80mm | unid | 2 |  | 0
6 | Porca zincada sextavada diâmetro 3/8" | unid | 2 |  | 0
7 | Transporte com caminhão carroceria com guindauto (munck), momento máximo de carga 11,7 TM, em via urbana pavimentada | txkm | 1.69 |  | 0
8 | Transporte com caminhão carroceria com guindauto (munck), momento máximo de carga 11,7 TM, em via interna (dentro do canteiro) | txkm | 0.17 |  | 0
9 | Ajudante de estrutura metálica com encargos complementares | h | 2 |  | 0
10 | Soldador com encargos complementares | h | 2 |  | 0
11 | Ajudante de operação em geral com encargos complementares | h | 1 |  | 0
12 | Engenheiro civil de obra senior com encargos complementares | h | 0.1 |  | 0
|  |  |  | Total | 0
Quantitativos
Chapa e = 1/4"
| Base | 1 | unid
| Comprimento | 0.2 | m
| Largura | 0.1 | m
| Peso | 50 | kg/m²
| Braçadeira | 2 | unid
| Diâmetro | 0.1 | m
| Folgas | 0.05 | m
| Largura | 0.1 | m
| Subtotal | 0.2085 | m²
Perfil "I" 3" x 4,32mm
| Peso | 8.48 | kg/m
| Comprimento | 0.5 | m
| Subtotal | 4.24 | kg
Eletrodo de Soldagem
| Coeficiente (adotado) | 0.02 | kg
| Peso total | 14.6648 | kg
| Subtotal | 0.29 | kg
Chumbador 3/8"
| Quantidade por base | 2 | unid
| Subtotal | 2 | unid
Parafuso 3/8"
| Quantidade | 2 | unid
| Subtotal | 2 | unid
Porca 3/8"
| Quantidade | 2 | unid
| Subtotal | 2 | unid
Transporte dos Materiais - Em Via Urbana
| Peso das Chapas | 10.42 | kg
| Peso dos Perfis | 4.24 | kg
| Folga de segurança | 15%
| Distância (estimada) | 100 | km
| Subtotal | 1.6859 | t x km
Transporte dos Materiais - Dentro do Canteiro
| Peso das Chapas | 10.42 | kg
| Peso dos Perfis | 4.24 | kg
| Folga de segurança | 15%
| Distância (estimada) | 10 | km
| Subtotal | 0.16859 | t x km
Nº | Profissionais / Equipamentos | Horas | Dias
1 | Ajudante de Estrutura Metálica | 2 | 1
1 | Soldador | 2 | 1
1 | Ajudante (Carga e Descarga de Materiais) | 1 | 1
1 | Engenheiro Civil | 0.1 | 1

## OS-Inst Reserv
SEMAE | SERVIÇO MUNICIPAL DE ÁGUA E ESGOTO DE PIRACICABA
PLANILHA DE ORÇAMENTO
OBRA | PRIMEIRA ETAPA DA AMPLIAÇÃO DA ETA 3 CAPIM FINO
PRODUTO 1.1 - INST HIDROM E ELÉT CASA DE BOMBAS, LR ÁGUA P/ INJETORES CLORO, TUB ÁGUA SERVIÇO, TUB DISTR ÁGUA SERVIÇO E INST DO NOVO RESERVAT FIBRA
| INSTALAÇÃO DO RESERVATÓRIO DE FIBRA DE VIDRO |  |  |  |  | Obras Civis e Serviços: |  |  | 24.18%
| OBRAS CIVIS E SERVIÇOS |  |  |  |  | Materiais e Equipamentos: |  |  | 14.02%
Item | Discriminação | Código | Fonte | Unid. | Quant. | Preço Unitário Sem BDI (R$) | BDI Aplicado (%) | Preço Unitário Com BDI (R$) | Preço Total Com BDI (R$)
1 | MONTAGEM DE MATERIAIS | [7 empty] | 0
| TOTAL | [7 empty] | 0
1 | Montagem de Materiais
1.1 | Instalação do reservatório de fibra de vidro | C-1.1_10 | COMP. | gb | 1 | 0 | 24.18% | 0 | 0
| Subtotal 1 | [7 empty] | 0
| TOTAL | [7 empty] | 0
Note on H15: O VALOR DESTE ITEM É DADO PELA SOMATÓRIA DA PLANILHA "C-1.1_10", PREENCHA A PLANILHA DA ABA "C-1.1_10"

## C-1.1_10
COMPOSIÇÃO DE PREÇOS
COMP.
C-1.1_10
Instalação do reservatório de fibra de vidro
Unid: | gb
Item | Discriminação | Unid. | Quant. | Preço Unitário (R$) | Preço Total (R$)
1 | Guindaste hidráulico autopropelido, com lança telescópica 28,80 m, capacidade máxima 30 T, potência 97 kW, tração 4x4 - CHP diurno | CHP | 6 |  | 0
2 | Montador com encargos complementares | h | 6 |  | 0
|  |  |  | Total | 0
equipe x dia
Nº | Profissional | h x dia
1 | Guindaste Hidráulico | 6
1 | Montador | 6