## ORIENTAÇÕES
ORIENTAÇÕES AO LICITANTE PARA ELABORAÇÃO DE PROPOSTA COMERCIAL
Para facilitar a elaboração da proposta comercial da licitante para o processo licitatório de ampliação da Estação de Tratamento de Água 3 - Capim Fino, favor seguir as orientações deste tutorial. Devido à complexidade de itens que compõem a obra de ampliação da ETA 3, os serviços foram divididos em 17 produtos, com memoriais descritivos próprios, previstos e anexos ao Termo de Referência. Desta forma foram disponibilizados 17 arquivos contemplando as planilhas orçamentárias que preveêm os custos que demandam cada tipo de serviço de modo que o valor total na aba "Resumo" remete ao valor final ofertado para cada produto. Um 18º arquivo fornecido, nomeado "PROPOSTA COMERCIAL FINAL", contém o somatório das planilhas "Resumo" de cada produto e representa o valor total da obra, nesse arquivo deverá ser preenchido apenas o campo referente aos dados da licitante.
Este arquivo remete ao PRODUTO 2.3. As planilhas com abas em AMARELO deverão ser preenchidas com os preços unitários. Inicie o preenchimento pela planilha "Resumo", informando o nome da Licitante. Nas planilhas seguintes, insira os valores ofertados para o serviço em questão nas células em AMARELO. Este valor será automaticamente multiplicado pelo BDI informado pela Licitante nas células em AMARELO localizadas nos cabeçalhos das tabelas orçamentárias. As planilhas com células que estão em VERDE remetem a serviços orçados por composições e seu valor é retornado pelo somatório da planilha nomeada pelo código da respectiva composição, neste caso o licitante deverá preencher os valores ofertados nesta planilha, nas células em AMARELO. Quando terminar de inserir os valores ofertados para a planilha, passe para a planilha da aba seguinte e assim por diante. Ao final da inserção de valores de todas as planilhas, a planilha da aba "Resumo" retornará o valor da proposta final do produto em questão. Quando desejar saber o valor total da proposta, abra o arquivo "PROPOSTA COMERCIAL FINAL" e clique em "atualizar", o somatório das planilhas "Resumo" de todos os produtos será realizado automaticamente. OBS: Os nomes dos arquivos não devem ser alterados em hipótese alguma, isso geraria falhas nos vínculos existentes entre eles.
Os 17 produtos são: PRODUTO 1.1 - Instalações hidromecânicas e elétricas da casa de bombas, linhas de recalque de água para os injetores de cloro, tubulação de água de serviço, tubulações de distribuição de água de serviço e instalação do novo reservatório de fibra de vidro. PRODUTO 1.2 - Instalações de iluminação das novas unidades e do pátio central. PRODUTO 1.3 - Instalações hidráulicas dos sistemas de dosagem de produtos químicos (Polímero, Carvão ativado, Dióxido de cloro, PAC, Cal e Cloro) e Galerias (passagens) das tubulções sob as ruas de acesso internas da ETA. PRODUTO 1.4 - Construção da passarela coberta de acesso à nova Calha Parshall e à câmara de pré-oxidação, passarela de passagem das tubulações de PAC e Cal na pré-alcalinização e adequações da estrutura existente (Câmara de pré-oxidação). PRODUTO 1.5 - Cobertura metálica da Calha Parshall para proteção dos equipamentos de dosagem e do medidor de vazão do coagulante. PRODUTO 1.6 - Adequações do Plano de Gerenciamento de Riscos (PGR) para o sistema de dióxido de cloro. PRODUTO 1.7 - Impermeabilização da Calha Parshall, do canal de saída de água coagulada e da câmara de pré-oxidação. PRODUTO 1.8 - Instalação das comportas no canal de água coagulada e das malhas de aço para mistura rápida. PRODUTO 1.9 - Instalações hidráulicas dos pontos de aplicação de produtos químicos (PAC, Cal, Carvão 2ª etapa e Polímero). PRODUTO 1.10 - Adequação dos guarda-corpos do Canal de água bruta, Câmara de Pré-oxidação, Calha Parshall e Canal de água coagulada. PRODUTO 2.1 - Correções do sistema de aplicação de hidróxido de sódio pertinentes ao Plano de Gerenciamento de Riscos – PGR. PRODUTO 2.2 - Adequações pertinentes ao Plano de Gerenciamento de Riscos (PGR) para os sistemas de polímero, flúor e cloro. PRODUTO 2.3 - Adequações do sistema de coagulante PAC (bacia de contenção, base dos tanques, transferência entre tanques e casa de bombas). PRODUTO 2.4 - Adequação dos guarda-corpos dos floculadores, decantadores e filtros. PRODUTO 3.1 - Adequações para acessibilidade. PRODUTO 3.2 - Demolição da antiga Calha Parshall, com recuperação e reaproveitamento da área. PRODUTO 3.3 - Pavimentação em concreto estrutural do estacionamento e de trechos do pátio central, em atendimento ao Plano de Gerenciamento de Riscos (PGR).
AMARELO
AMARELO
AMARELO

## Resumo
LICITANTE: |  | ________________________________________________________________________________
SEMAE | SERVIÇO MUNICIPAL DE ÁGUA E ESGOTO DE PIRACICABA
PLANILHA DE ORÇAMENTO
OBRA | SEGUNDA ETAPA DA AMPLIAÇÃO DA ETA 3 CAPIM FINO
PRODUTO 2.3 - ADEQUAÇÕES DO SISTEMA DE COAGULANTE PAC (BACIA CONTENÇÃO, BASE TANQUES, TRANSF. ENTRE TANQUES E CASA DE BOMBAS)
RESUMO GERAL
Item | Discriminação |  | Preço Total Com BDI (R$)
1 | OPERAÇÃO E MANUTENÇÃO DO CANTEIRO DE OBRAS
| OBRAS CIVIS E SERVIÇOS |  | 0
2 | ADEQUAÇÕES DO SISTEMA DE PAC
| OBRAS CIVIS E SERVIÇOS |  | 0
3 | ADEQUAÇÕES DO SISTEMA DE PAC
| MATERIAIS E EQUIPAMENTOS |  | 0
| TOTAL |  | 0

## OS-Op Canteiro
SEMAE | SERVIÇO MUNICIPAL DE ÁGUA E ESGOTO DE PIRACICABA
PLANILHA DE ORÇAMENTO
OBRA | SEGUNDA ETAPA DA AMPLIAÇÃO DA ETA 3 CAPIM FINO
PRODUTO 2.3 - ADEQUAÇÕES DO SISTEMA DE COAGULANTE PAC (BACIA CONTENÇÃO, BASE TANQUES, TRANSF. ENTRE TANQUES E CASA DE BOMBAS)
| OPERAÇÃO E MANUTENÇÃO DO CANTEIRO DE OBRAS |  |  |  |  | Obras Civis e Serviços: |  |  | 24.18%
| OBRAS CIVIS E SERVIÇOS |  |  |  |  | Materiais e Equipamentos: |  |  | 14.02%
Item | Discriminação | Código | Fonte | Unid. | Quant. | Preço Unitário Sem BDI (R$) | BDI Aplicado (%) | Preço Unitário Com BDI (R$) | Preço Total Com BDI (R$)
1 | OPERAÇÃO E MANUTENÇÃO DO CANTEIRO DE OBRAS | [7 empty] | 0
| TOTAL | [7 empty] | 0
1 | Operação e Manutenção do Canteiro de Obras
1.3 | Plano compartilhado de telefonia móvel |  |  | h | 744 |  | 24.18% | 0 | 0
| Subtotal 1 | [7 empty] | 0
A Instalação do Canteiro de Obras já está prevista no Produto 1.1.
| TOTAL | [7 empty] | 0

## OS-Adequações PAC
SEMAE | SERVIÇO MUNICIPAL DE ÁGUA E ESGOTO DE PIRACICABA
PLANILHA DE ORÇAMENTO
OBRA | SEGUNDA ETAPA DA AMPLIAÇÃO DA ETA 3 CAPIM FINO
PRODUTO 2.3 - ADEQUAÇÕES DO SISTEMA DE COAGULANTE PAC (BACIA CONTENÇÃO, BASE TANQUES, TRANSF. ENTRE TANQUES E CASA DE BOMBAS)
| ADEQUAÇÕES DO SISTEMA DE PAC |  |  |  |  | Obras Civis e Serviços: |  |  | 24.18%
| OBRAS CIVIS E SERVIÇOS |  |  |  |  | Materiais e Equipamentos: |  |  | 14.02%
Item | Discriminação | Código | Fonte | Unid. | Quant. | Preço Unitário Sem BDI (R$) | BDI Aplicado (%) | Preço Unitário Com BDI (R$) | Preço Total Com BDI (R$)
1 | DEMOLIÇÕES / RETIRADAS | [7 empty] | 0
2 | MOVIMENTO DE TERRA | [7 empty] | 0
3 | FUNDAÇÕES E ESTRUTURAS | [7 empty] | 0
4 | ALVENARIA | [7 empty] | 0
5 | COBERTURAS / ESTRUTURAS | [7 empty] | 0
6 | ESQUADRIAS METÁLICAS | [7 empty] | 0
7 | REVESTIMENTOS | [7 empty] | 0
8 | PISOS | [7 empty] | 0
9 | PINTURAS | [7 empty] | 0
10 | IMPERMEABILIZAÇÕES | [7 empty] | 0
11 | FIXAÇÃO DOS TANQUES | [7 empty] | 0
12 | MONTAGEM DOS MATERIAIS HIDRÁULICOS, DAS INTERLIGAÇÕES DAS TUBULAÇÕES NOVAS COM AS EXISTENTES E OUTROS | [7 empty] | 0
| TOTAL | [7 empty] | 0
1 | Demolições / Retiradas
1.1 | Remoção de portas, de forma manual, sem reaproveitamento |  |  | m² | 1.68 |  | 24.18% | 0 | 0
1.2 | Remoção de janelas, de forma manual, sem reaproveitamento |  |  | m² | 0.24 |  | 24.18% | 0 | 0
1.3 | Remoção de trama metálica ou de madeira para forro, de forma manual, sem reaproveitamento |  |  | m² | 3.42 |  | 24.18% | 0 | 0
1.4 | Remoção de telhas de fibrocimento, metálica e cerâmica, de forma manual, sem reaproveitamento |  |  | m² | 8.12 |  | 24.18% | 0 | 0
1.5 | Demolição de alvenaria, de forma manual, sem reaproveitamento |  |  | m³ | 18.58 |  | 24.18% | 0 | 0
1.6 | Demolição de lajes, de forma manual, sem reaproveitamento |  |  | m³ | 54.24 |  | 24.18% | 0 | 0
1.7 | Remoção de entulho inclusive a carga, transporte e descarga em bota fora a qualquer distância |  |  | m³ | 110.24 |  | 24.18% | 0 | 0
| Subtotal 1 | [7 empty] | 0
0
2 | Movimento de Terra | [6 empty] | 0
2.1 | Escavação manual de poços e cavas, em solo não rochoso |  |  | m³ | 173.86 |  | 24.18% | 0 | 0
2.2 | Aterro de valas, poços e cavas compactado mecanicamente, com controle do G.C. >= 95% do E.N.C. (B) |  |  | m³ | 102.29 |  | 24.18% | 0 | 0
2.3 | Carga, manobra e descarga de solos e materiais granulares em caminhão basculante 6 m³ - carga com pá carregadeira (caçamba de 1,7 a 2,8 m³ / 128 HP) e descarga livre |  |  | m³ | 93.04 |  | 24.18% | 0 | 0
2.4 | Transporte com caminhão basculante de 6 m³, em via urbana pavimentada |  |  | m³ x km | 930.38 |  | 24.18% | 0 | 0
0
| Subtotal 2 | [6 empty] | 0 | 0
3 | Fundações e Estruturas | [6 empty] | 0
3.1 | Mobilização de equipe e equipamentos para execução de estacas tipo hélice contínua a uma distância de até 50km |  |  | unid | 1 |  | 24.18% | 0 | 0
3.2 | Estaca tipo hélice contínua, diâmetro 30cm |  |  | m | 300 |  | 24.18% | 0 | 0
3.3 | Broca de concreto, diâmetro 25cm |  |  | m | 8 |  | 24.18% | 0 | 0
3.4 | Lastro com material granular (brita) |  |  | m³ | 11.87 |  | 24.18% | 0 | 0
3.5 | Lastro de concreto magro |  |  | m³ | 11.87 |  | 24.18% | 0 | 0
3.6 | Fôrmas de madeira - comum |  |  | m² | 325.73 |  | 24.18% | 0 | 0
3.7 | Fôrma curva de madeira - estrutura |  |  | m² | 54.98 |  | 24.18% | 0 | 0
3.8 | Armação em aço CA-50 |  |  | kg | 6425.65 |  | 24.18% | 0 | 0
3.9 | Armação em aço CA-60 |  |  | kg | 350.4 |  | 24.18% | 0 | 0
3.10 | Concreto estrutural p/ estruturas em contato com água bruta, água tratada, solo e gases agressivos, fck = 30MPa |  |  | m³ | 2.8 |  | 24.18% | 0 | 0
3.11 | Concreto estrutural p/ estruturas em contato com água bruta, água tratada, solo e gases agressivos, fck = 40MPa |  |  | m³ | 127.94 |  | 24.18% | 0 | 0
3.12 | Caixa de alvenaria de 1/2 tijolo - 0,30 x 0,30m |  |  | m | 0.3 |  | 24.18% | 0 | 0
3.13 | Concreto não estrutural - mínimo 150 kg de cimento/m³ |  |  | m³ | 0.16 |  | 24.18% | 0 | 0
0
| Subtotal 3 | [6 empty] | 0 | 0
4 | Alvenaria | [6 empty] | 0
4.1 | Bloco de concreto estrutural 19x19x39cm (NBR 6136) |  |  | unid | 662 |  | 24.18% | 0 | 0
4.2 | Pedreiro com encargos complementares |  |  | h | 105.92 |  | 24.18% | 0 | 0
4.3 | Argamassa traço 1:2:9 (em volume de cimento, cal e areia média úmida) para assentamento de alvenaria, preparo mecânico com betoneira 600 L |  |  | m³ | 2.44 |  | 24.18% | 0 | 0
4.4 | Graute fgk 15MPa, traço 1:2,2:2,5:0,3 (em massa seca de cimento / areia grossa / brita 0 /aditivo) - preparo mecânico com betoneira 400 L |  |  | m³ | 9.32 |  | 24.18% | 0 | 0
4.5 | Alvenaria com elemento vazado - concreto |  |  | m² | 1.68 |  | 24.18% | 0 | 0
0
| Subtotal 4 | [6 empty] | 0 | 0
0
5 | Coberturas / Estruturas | [6 empty] | 0
5.1 | Telhamento com telha tipo sanduíche, incluso içamento e instalação | C-2.3_03 | COMP. | m² | 24 | 0 | 24.18% | 0 | 0
5.2 | Perfil "I" de aço laminado, abas inclinadas, "I" 152 x 22 |  |  | kg | 329.25 |  | 24.18% | 0 | 0
5.3 | Soldador com encargos complementares |  |  | h | 80 |  | 24.18% | 0 | 0
0
| Subtotal 5 | [6 empty] | 0 | 0
0
6 | Esquadrias Metálicas | [6 empty] | 0
6.1 | Porta metálica, 1 folha |  |  | m² | 1.68 |  | 24.18% | 0 | 0
0
| Subtotal 6 | [6 empty] | 0 | 0
0
7 | Revestimentos | [6 empty] | 0
7.1 | Argamassa traço 1:6 (em volume de cimento e areia média úmida) com adição de plastificante para emboço/massa única, preparo mecânico com betoneira 400 L |  |  | m³ | 1.06 |  | 24.18% | 0 | 0
7.2 | Chapisco |  |  | m² | 52.96 |  | 24.18% | 0 | 0
7.3 | Emboço |  |  | m² | 52.96 |  | 24.18% | 0 | 0
0
| Subtotal 7 | [6 empty] | 0 | 0
0
8 | Pisos
8.1 | Piso cimentado liso |  |  | m² | 196.56 |  | 24.18% | 0 | 0
0
| Subtotal 8 | [6 empty] | 0 | 0
0
9 | Pinturas | [6 empty] | 0
9.1 | Pintura grafite ou alumínio em metal |  |  | m² | 3.36 |  | 24.18% | 0 | 0
9.2 | Pintura em látex acrílico, sem massa corrida |  |  | m² | 399.32 |  | 24.18% | 0 | 0
9.3 | Pintura epóxi sem massa |  |  | m² | 48.92 |  | 24.18% | 0 | 0
0
| Subtotal 9 | [6 empty] | 0 | 0
0
10 | Impermeabilizações | [6 empty] | 0
10.1 | Impermeabilização de superfície com emulsão asfáltica, 2 demãos |  |  | m² | 10.88 |  | 24.18% | 0 | 0
10.2 | Mão de obra especializada para aplicação de sistema de impermeabilização composto por MCDUR 1320 VK + MC-DUR 1800 FF |  |  | m² | 359.57 |  | 24.18% | 0 | 0
0
| Subtotal 10 | [6 empty] | 0 | 0
0
11 | Fixação dos Tanques | [6 empty] | 0
11.1 | Alvenaria de tijolos comuns |  |  | m³ | 0.12 |  | 24.18% | 0 | 0
11.2 | Lastro de areia (B) |  |  | m³ | 1.13 |  | 24.18% | 0 | 0
0
| Subtotal 11 | [6 empty] | 0 | 0
12 | Montagem dos Materiais Hidráulicos, das Interligações das Tubulações Novas com as Existentes e Outros | [6 empty] | 0
12.1 | Montagem e assentamento de tubos e conexões de CPVC e PVC | C-2.3_02 | COMP. | eq x dia | 1 | 0 | 24.18% | 0 | 0
12.2 | Montagem e instalação do lava-olhos e chuveiro de emergência | C-2.3_04 | COMP. | eq x dia | 2 | 0 | 24.18% | 0 | 0
0
| Subtotal 12 | [6 empty] | 0 | 0
| TOTAL | [7 empty] | 0
Note on H82: O VALOR DESTE ITEM É DADO PELA SOMATÓRIA DA PLANILHA "C-2.3_03", PREENCHA A PLANILHA DA ABA "C-2.3_03"
Note on H127: O VALOR DESTE ITEM É DADO PELA SOMATÓRIA DA PLANILHA "C-2.3_02", PREENCHA A PLANILHA DA ABA "C-2.3_02"
Note on H128: O VALOR DESTE ITEM É DADO PELA SOMATÓRIA DA PLANILHA "C-2.3_04", PREENCHA A PLANILHA DA ABA "C-2.3_04"

## C-2.3_03
COMPOSIÇÃO DE PREÇOS
COMP.
C-2.3_03
Telhamento com telha tipo sanduíche, incluso içamento e instalação
Unid: | m²
Item | Discriminação | Unid. | Quant. | Preço Unitário (R$) | Preço Total (R$)
1 | Haste reta para gancho de ferro galvanizado, com rosca 1/4 " x 30 cm para fixação de telha metálica, inclui porca e arruelas de vedação | cj | 4.15 |  | 0
2 | Telha termoisolante revestida em aço galvanizado, face superior em telha trapezoidal e face inferior em chapa plana (sem acessórios de fixação), revestimento com espessura de 0,50 mm com pré-pintura nas duas faces, núcleo em poliestireno (EPS) 50 mm | m² | 1.146 |  | 0
3 | Servente com encargos complementares | h | 0.062 |  | 0
4 | Telhadista com encargos complementares | h | 0.056 |  | 0
5 | Guincho elétrico de coluna, capacidade 400kg, com moto freio, motor trifásico de 1,25 cv - CHP diurno | CHP | 0.0009 |  | 0
6 | Guincho elétrico de coluna, capacidade 400kg, com moto freio, motor trifásico de 1,25 cv - CHI diurno | CHI | 0.0012 |  | 0
|  |  |  | Total | 0
Composição de referência: Código 94216.

## C-2.3_02
COMPOSIÇÃO DE PREÇOS
COMP.
C-2.3_02
Montagem e assentamento de tubos e conexões de CPVC e PVC
Unid: | eq x dia
Item | Discriminação | Unid. | Quant. | Preço Unitário (R$) | Preço Total (R$)
1 | Encanador ou bombeiro hidráulico com encargos complementares | h | 8 |  | 0
2 | Auxiliar de encanador ou bombeiro hidráulico com encargos complementares | h | 8 |  | 0
3 | Engenheiro civil de obra pleno com encargos complementares | h | 1 |  | 0
4 | Lixa d'água em folha, grão 100 | unid | 10 |  | 0
|  |  |  | Total | 0
equipe x dia
Nº | Profissional | h x dia
1 | Encanador | 8
1 | Auxiliar de Encanador | 8
1 | Engenheiro | 1

## C-2.3_04
COMPOSIÇÃO DE PREÇOS
COMP.
C-2.3_04
Montagem e instalação do lava-olhos e chuveiro de emergência
Unid: | eq x dia
Item | Discriminação | Unid. | Quant. | Preço Unitário (R$) | Preço Total (R$)
1 | Encanador ou bombeiro hidráulico com encargos complementares | h | 4 |  | 0
2 | Auxiliar de encanador ou bombeiro hidráulico com encargos complementares | h | 8 |  | 0
3 | Engenheiro civil de obra pleno com encargos complementares | h | 1 |  | 0
|  |  |  | Total | 0
equipe x dia
Nº | Profissional | h x dia
1 | Encanador | 4
1 | Auxiliar de Encanador | 8
1 | Engenheiro | 1

## ME-Adequações PAC
SEMAE | SERVIÇO MUNICIPAL DE ÁGUA E ESGOTO DE PIRACICABA
PLANILHA DE ORÇAMENTO
OBRA | SEGUNDA ETAPA DA AMPLIAÇÃO DA ETA 3 CAPIM FINO
PRODUTO 2.3 - ADEQUAÇÕES DO SISTEMA DE COAGULANTE PAC (BACIA CONTENÇÃO, BASE TANQUES, TRANSF. ENTRE TANQUES E CASA DE BOMBAS)
| ADEQUAÇÕES DO SISTEMA DE PAC |  |  |  |  | Obras Civis e Serviços: |  |  | 24.18%
| MATERIAIS E EQUIPAMENTOS |  |  |  |  | Materiais e Equipamentos: |  |  | 14.02%
Item | Discriminação | Código | Fonte | Unid. | Quant. | Preço Unitário Sem BDI (R$) | BDI Aplicado (%) | Preço Unitário Com BDI (R$) | Preço Total Com BDI (R$)
1 | MATERIAIS HIDRÁULICOS | [7 empty] | 0
2 | IMPERMEABILIZAÇÕES | [7 empty] | 0
| TOTAL | [7 empty] | 0
1 | Materiais Hidráulicos
1.1 | Flange macho Ø 2" (50mm) junta soldável, em CPVC Industrial SCH 80 |  |  | pç | 10 |  | 14.02% | 0 | 0
1.2 | Tubo Ø 50mm soldável em PVC soldável |  |  | m | 82.2 |  | 14.02% | 0 | 0
1.3 | Tê Ø 50mm soldável em PVC soldável |  |  | pç | 10 |  | 14.02% | 0 | 0
1.4 | Joelho 90° Ø 50mm soldável em PVC soldável |  |  | pç | 21 |  | 14.02% | 0 | 0
1.5 | Válvula de esfera com volante Ø 50mm, em PVC soldável |  |  | pç | 13 |  | 14.02% | 0 | 0
1.6 | Abraçadeira para tubulação de Ø 50mm, em aço (galvanizada/zincada) |  |  | pç | 3 |  | 14.02% | 0 | 0
1.7 | Módulo de guarda corpo com tela de proteção, h=1,20m e L=2,00m, em aço inox AISI 304 | C-2.3_01 | COMP. | pç | 3 | 0 | 14.02% | 0 | 0
1.8 | Grade de piso 0,40m x 0,40m em fibra de vidro |  |  | m² | 0.16 |  | 14.02% | 0 | 0
1.9 | Adesivo plástico para tubos PVC 75g* |  |  | unid | 10 |  | 14.02% | 0 | 0
1.10 | Solução preparadora / limpadora para PVC, frasco com 1000cm³ |  |  | unid | 2 |  | 14.02% | 0 | 0
1.11 | Caixa de nível constante com 0,80mx0,80m e 1,00m de altura, 500L em fibra de vidro |  |  | pç | 2 |  | 14.02% | 0 | 0
1.12 | Chuveiro e lava-olhos de emergência com acionamento manual em PVC, conforme NBR 16291 |  |  | cj | 1 |  | 14.02% | 0 | 0
| Subtotal 1 | [6 empty] | 0 | 0
2 | Impermeabilizações
2.1 | Fornecimento de materiais para aplicação de primer de alto poder de cobertura para substratos porosos (MC-DUR 1320 VK (0,30 Kg/m²)) |  |  | m² | 359.57 |  | 14.02% | 0 | 0
2.2 | Fornecimento de materiais para aplicação de revestimento epóxi de alta resistência (MC DUR 1800 FF (0,80 Kg/m²)) |  |  | m² | 359.57 |  | 14.02% | 0 | 0
0
| Subtotal 2 | [6 empty] | 0 | 0
0
| TOTAL | [7 empty] | 0
Note on H23: O VALOR DESTE ITEM É DADO PELA SOMATÓRIA DAS PLANILHA "C-2.3_01", PREENCHA A PLANILHA DA ABA "C-2.3_01"

## Q-Op Canteiro (hidden)
MEMORIAIS DE QUANTITATIVOS DE ORÇAMENTO
Operação e Manutenção do Canteiro de Obras
Operação e manutenção do canteiro de obras
Período | 1 | mês
Subtotal | 1 | mês
Total de meses de operação e manutenção do canteiro de obras | 1 | mês
Tarifa "A" de fornecimento de água (contrapartida do SEMAE)
Subtotal | 0 | m³
Total de tarifa "A" de fornecimento de água | 0 | m³
Energia elétrica comercial, incluindo ICMS, PIS/PASEP e COFINS (contrapartida do SEMAE)
Subtotal | 0 | kWh
Total de energia elétrica comercial, incluindo ICMS, PIS/PASEP e COFINS | 0 | kWh
Plano compartilhado de telefonia móvel
Diária | 24 | h
Mensal | 31 | dias
Período | 1 | mês
Subtotal | 744 | h
Total de plano compartilhado de telefonia móvel | 744 | h

## Q-Adequações PAC (hidden)
MEMORIAIS DE QUANTITATIVOS DE ORÇAMENTO
Adequação da Bacia de Contenção, Casa de Bombas e Base de Apoio para Tanques de Armazenagem de PAC
DEMOLIÇÕES / RETIRADAS
Remoção de portas, de forma manual, sem reaproveitamento
Comprimento | 0.8 | m
Altura | 2.1 | m
Subtotal | 1.68 | m²
Área total de remoção de portas, de forma manual, sem reaproveitamento | 1.68 | m² | 97644 | SINAPI
Remoção de janelas, de forma manual, sem reaproveitamento
Comprimento | 0.6 | m
Altura | 0.4 | m
Subtotal | 0.24 | m²
Área total de remoção de janelas, de forma manual, sem reaproveitamento | 0.24 | m² | 97645 | SINAPI
Remoção de trama metálica ou de madeira para forro, de forma manual, sem reaproveitamento
Comprimento | 1.9 | m
Largura | 1.8 | m
Subtotal | 3.42 | m²
Área total de remoção de trama metálica ou de madeira para forro, de forma manual | 3.42 | m² | 97642 | SINAPI
Remoção de telhas de fibrocimento, metálica e cerâmica, de forma manual, sem reaproveitamento
Comprimento | 2.9 | m
Largura | 2.8 | m
Subtotal | 8.12 | m²
Área total de remoção de telhas de fibrocimento, metálica e cerâmica, de forma manual | 8.12 | m² | 97647 | SINAPI
Demolição de alvenaria, de forma manual, sem reaproveitamento
Bacia de Contenção Existente
Perímetro | 41.87 | m
Largura | 0.2 | m
Altura | 2 | m
Subtotal | 16.748 | m³
Sala de Bombas Existente
Perímetro | 3.7 | m
Largura | 0.2 | m
Altura | 3 | m
(-) Área da Porta | 1.68 | m²
(-) Área da Janela | 0.24 | m²
Subtotal | 1.836 | m³
Volume total de demolição de alvenaria, de forma manual, sem reaproveitamento | 18.584 | m³ | 97624 | SINAPI
Demolição de lajes, de forma manual, sem reaproveitamento
Bacia de Contenção Existente
Comprimento | 13.98 | m
Largura | 6.98 | m
Altura | 0.2 | m
Subtotal | 19.5161 | m³
Base dos reservatórios de PAC | 3 | unid
Diâmetro | 3.5 | m
Altura | 0.9 | m
Subtotal | 29.6881 | m³
Escada
Módulos | 2 | unid
Área lateral | 1.26 | m²
Comprimento | 1.2 | m
Base | 1 | unid
Comprimento | 1.2 | m
Largura | 1.2 | m
Altura | 1.4 | m
Subtotal | 5.04 | m³
Volume total de demolição de lajes, de forma manual, sem reaproveitamento | 54.2441 | m³ | 97628 | SINAPI
Remoção de entulho inclusive a carga, transporte e descarga em bota fora a qualquer distância
Área total de remoção de portas, de forma manual, sem reaproveitamento | 1.68 | m²
Espessura | 0.04 | m
Expansão do entulho | 1.5 | %
Subtotal | 0.1008 | m³
Área total de remoção de janelas, de forma manual, sem reaproveitamento | 0.24 | m²
Espessura | 0.04 | m
Expansão do entulho | 1.5 | %
Subtotal | 0.0144 | m³
Área total de remoção de trama metálica ou de madeira para forro, de forma manual | 3.42 | m²
Espessura | 0.1 | m
Expansão do entulho | 1.5 | %
Subtotal | 0.513 | m³
Área total de remoção de telhas de fibrocimento, metálica e cerâmica, de forma manual | 8.12 | m²
Espessura | 0.03 | m
Expansão do entulho | 1.5 | %
Subtotal | 0.3654 | m³
Volume total de demolição de alvenaria, de forma manual, sem reaproveitamento | 18.584 | m³
Expansão do entulho | 1.5 | %
Subtotal | 27.876 | m³
Volume total de demolição de lajes, de forma manual, sem reaproveitamento | 54.2441 | m³
Expansão do entulho | 1.5 | %
Subtotal | 81.3662 | m³
Volume total de remoção de entulho inclusive a carga, transporte e descarga | 110.2358 | m³ | 70190145 | SABESP
MOVIMENTO DE TERRA
Escavação manual de poços e cavas, em solo não rochoso
Laje de Fundo
Comprimento | 24.6 | m
Largura | 9.6 | m
Folgas Laterais | 1 | m
Comprimento de escavação (base menor) | 25.6 | m
Largura de escavação (base menor) | 10.6 | m
Área da base menor | 271.36 | m²
Comprimento de escavação (base maior) | 26.6 | m
Largura de escavação (base maior) | 11.6 | m
Área da base maior | 308.56 | m²
Profundidade total de escavação | 0.6 | m
Subtotal | 173.8566 | m³
Volume total de escavação manual de poços e cavas, em solo não rochoso | 173.8566 | m³ | 70030050 | SABESP
Aterro de valas, poços e cavas compactado mecanicamente, com controle do G.C. >= 95% do E.N.C.
Volume total de escavação manual de poços e cavas, em solo não rochoso | 173.8566 | m³
(-) Volume total de lastro de brita | 11.868 | m³
(-) Volume total de lastro de concreto magro | 11.868 | m³
(-) Volume total de construção | 47.832 | m³
Subtotal | 102.2886 | m³
Volume total de aterro de valas, poços e cavas compactado com controle do G.C. | 102.2886 | m³ | 70030026 | SABESP
Carga, manobras e descarga de areia, brita, pedra de mão e solos com caminhão basculante
Volume total de escavação manual de poços e cavas, em solo não rochoso | 173.8566 | m³
(-) Volume total de reaterro | 102.2886 | m³
Considerado 30% de empolamento | 1.3 | %
Subtotal | 93.0384 | m³
Volume total de carga, manobras e descarga com caminhão basculante | 93.0384 | m³ | 72888 | SINAPI
Transporte comercial com caminhão basculante 6 m³, rodovia pavimentada
Distância considerada | 10 | km
Volume total de carga, manobras e descarga com caminhão basculante | 93.0384 | m³
Subtotal | 930.384 | m³ x km
Volume total de transporte comercial com caminhão basculante 6 m³ | 930.384 | m³ x km | 97914 | SINAPI
FUNDAÇÕES E ESTRUTURAS
Mobilização de equipe e equipamentos para execução de estacas tipo hélice contínua a uma distância de até 50km
Quantidade | 1 | unid
Subtotal | 1 | unid
Total de mobilização de equipe e equip para execução de estacas tipo hélice contínua | 1 | unid | 70070019 | SABESP
Estaca tipo hélice contínua, diâmetro 30cm
Quantidade de bases | 5 | unid
Quantidade de estacas por base | 4 | unid
Comprimento | 15 | m
Subtotal | 300 | m
Comprimento total de estaca hélice contínua, diâmetro 30cm | 300 | m | 70070323 | SABESP
Broca de concreto, diâmetro 25cm
Quantidade de blocos | 2 | unid
Quantidade de brocas por bloco | 2 | unid
Comprimento | 2 | m
Subtotal | 8 | m
Comprimento total de broca de concreto, diâmetro 25cm | 8 | m | 70070041 | SABESP
Lastro de brita
Laje de Fundo
Comprimento | 24.6 | m
Largura | 9.6 | m
Altura do lastro de brita | 0.05 | m
Subtotal | 11.808 | m³
Bloco das Brocas | 2 | unid
Comprimento | 1 | m
Largura | 0.6 | m
Altura do lastro de brita | 0.05 | m
Subtotal | 0.06 | m³
Volume total de lastro de brita | 11.868 | m³ | 96622 | SINAPI
Lastro de concreto magro
Laje de Fundo
Comprimento | 24.6 | m
Largura | 9.6 | m
Altura do lastro de concreto magro | 0.05 | m
Subtotal | 11.808 | m³
Bloco das Brocas | 2 | unid
Comprimento | 1 | m
Largura | 0.6 | m
Altura do lastro de concreto magro | 0.05 | m
Subtotal | 0.06 | m³
Volume total de lastro de concreto magro | 11.868 | m³ | 96620 | SINAPI
Formas de madeira - comum
Laje de Fundo
Comprimento | 24.6 | m
Largura | 9.6 | m
Altura | 0.2 | m
Subtotal | 11.76 | m²
Parede 1 | 1 | unid
Comprimento | 24 | m
Base maior | 0.3 | m
Base menor | 0.2 | m
Altura | 2 | m
Subtotal | 108 | m²
Parede 2 | 1 | unid
Comprimento | 3.8 | m
Base maior | 0.3 | m
Base menor | 0.2 | m
Altura | 2 | m
Subtotal | 17.1 | m²
Parede 3 | 1 | unid
Comprimento | 2.8 | m
Base maior | 0.3 | m
Base menor | 0.2 | m
Altura | 2 | m
Subtotal | 12.6 | m²
Parede 4 | 1 | unid
Comprimento | 4.8 | m
Base maior | 0.3 | m
Base menor | 0.2 | m
Altura | 2 | m
Subtotal | 21.6 | m²
Parede 5 | 1 | unid
Comprimento | 21.2 | m
Base maior | 0.3 | m
Base menor | 0.2 | m
Altura | 2 | m
Subtotal | 95.4 | m²
Parede 6 | 1 | unid
Comprimento | 8.6 | m
Base maior | 0.3 | m
Base menor | 0.2 | m
Altura | 2 | m
Subtotal | 38.7 | m²
Bloco das Brocas | 2 | unid
Comprimento | 1 | m
Largura | 0.6 | m
Altura | 0.5 | m
Subtotal | 3.2 | m²
Poço de Drenagem
Paredes Externas | 2 | unid
Comprimento | 0.7 | m
Largura | 0.15 | m
Paredes Internas | 2 | unid
Comprimento | 0.4 | m
Largura | 0.15 | m
Altura | 0.3 | m
Subtotal | 1.32 | m²
Pilar (Escada) | 1 | unid
Comprimento | 0.3 | m
Largura | 0.2 | m
Altura | 1.65 | m
Subtotal | 1.65 | m²
Viga (Escada) | 1 | unid
Comprimento | 0.2 | m
Largura | 0.2 | m
Altura | 1 | m
Subtotal | 0.8 | m²
Escada | 1 | unid
Parte Inferior
Comprimento | 4.23 | m
Largura | 1 | m
Altura | 0.15 | m
Degraus | 11 | unid
Comprimento | 1 | m
Largura | 0.3 | m
Altura | 0.18 | m
Subtotal | 12.073 | m²
Base das Caixas de Nível Constante | 1 | unid
Comprimento | 2.4 | m
Largura | 1.2 | m
Altura | 0.15 | m
Subtotal | 0.54 | m²
Base das Bombas Dosadoras | 1 | unid
Comprimento | 2.5 | m
Largura | 1.6 | m
Altura | 0.15 | m
Subtotal | 0.99 | m²
Área total de formas de madeira - comum | 325.733 | m² | 70070126 | SABESP
Forma curva de madeira - estrutura
Bases dos Reservatórios de PAC | 5 | unid
Diâmetro externo | 3.5 | m
Altura | 1 | m
Subtotal | 54.9779 | m²
Área total de forma curva de madeira - estrutura | 54.9779 | m² | 70070129 | SABESP
Armação em aço CA-50
Conforme desenho | 5984.653 | kg
Conforme desenho | 441 | kg
Subtotal | 6425.653 | kg
Peso total de armação em aço CA-50 | 6425.653 | kg | 70070135 | SABESP
Armação em aço CA-60
Conforme desenho | 350.4 | kg
Subtotal | 350.4 | kg
Peso total de armação em aço CA-60 | 350.4 | kg | 70070136 | SABESP
Concreto estrutural fck = 30MPa
Bloco das Brocas | 2 | unid
Comprimento | 1 | m
Largura | 0.6 | m
Altura | 0.5 | m
Subtotal | 0.6 | m³
Poço de Drenagem
Paredes Externas | 2 | unid
Comprimento | 0.7 | m
Largura | 0.15 | m
Paredes Internas | 2 | unid
Comprimento | 0.4 | m
Largura | 0.15 | m
Altura | 0.3 | m
Subtotal | 0.099 | m³
Pilar (Escada) | 1 | unid
Comprimento | 0.3 | m
Largura | 0.2 | m
Altura | 1.65 | m
Subtotal | 0.099 | m³
Viga (Escada) | 1 | unid
Comprimento | 0.2 | m
Largura | 0.2 | m
Altura | 1 | m
Subtotal | 0.04 | m³
Escada | 1 | unid
Parte Inferior
Comprimento | 4.23 | m
Largura | 1 | m
Altura | 0.15 | m
Degraus | 11 | unid
Comprimento | 1 | m
Largura | 0.3 | m
Altura | 0.18 | m
Subtotal | 0.9315 | m³
Base das Caixas de Nível Constante | 1 | unid
Comprimento | 2.4 | m
Largura | 1.2 | m
Altura | 0.15 | m
Subtotal | 0.432 | m³
Base das Bombas Dosadoras | 1 | unid
Comprimento | 2.5 | m
Largura | 1.6 | m
Altura | 0.15 | m
Subtotal | 0.6 | m³
Volume total de concreto estrutural fck = 30MPa | 2.8015 | m³ | 70070147 | SABESP
Concreto estrutural fck = 40MPa
Laje de Fundo
Comprimento | 24.6 | m
Largura | 9.6 | m
Altura | 0.2 | m
Subtotal | 47.232 | m³
Parede 1 | 1 | unid
Comprimento | 24 | m
Base maior | 0.3 | m
Base menor | 0.2 | m
Altura | 2 | m
Subtotal | 12 | m³
Parede 2 | 1 | unid
Comprimento | 3.8 | m
Base maior | 0.3 | m
Base menor | 0.2 | m
Altura | 2 | m
Subtotal | 1.9 | m³
Parede 3 | 1 | unid
Comprimento | 2.8 | m
Base maior | 0.3 | m
Base menor | 0.2 | m
Altura | 2 | m
Subtotal | 1.4 | m³
Parede 4 | 1 | unid
Comprimento | 4.8 | m
Base maior | 0.3 | m
Base menor | 0.2 | m
Altura | 2 | m
Subtotal | 2.4 | m³
Parede 5 | 1 | unid
Comprimento | 21.2 | m
Base maior | 0.3 | m
Base menor | 0.2 | m
Altura | 2 | m
Subtotal | 10.6 | m³
Parede 6 | 1 | unid
Comprimento | 8.6 | m
Base maior | 0.3 | m
Base menor | 0.2 | m
Altura | 2 | m
Subtotal | 4.3 | m³
Bases dos Reservatórios de PAC | 5 | unid
Diâmetro externo | 3.5 | m
Altura | 1 | m
Subtotal | 48.1056 | m³
Volume total de concreto estrutural fck = 40MPa | 127.9376 | m³ | 70070149 | SABESP
Caixa de alvenaria de 1/2 tijolo - 0,30 x 0,30m
Quantidade | 1 | unid
Profundidade | 0.3 | m
Subtotal | 0.3 | m
Comprimento total de caixa de alvenaria de 1/2 tijolo - 0,30x0,30m | 0.3 | m | 70070255 | SABESP
Concreto não estrutural - mínimo 150kg de cimento/m³
Enchimento no piso da Casa de Bombas
Comprimento | 4.6 | m
Largura | 2.6 | m
(-) Área da Base das Bombas | 4 | m²
Altura | 0.02 | m
Subtotal | 0.1592 | m³
Volume total de concreto não estrutural - mínimo 150kg de cimento/m³ | 0.1592 | m³ | 70070142 | SABESP
ALVENARIA
Bloco de concreto estrutural 19x19x39cm (NBR 6136)
Parede 7
Comprimento | 4.8 | m
Largura | 0.2 | m
Quantidade de blocos na altura | 14 | unid
(-) Espaço da Porta | 8 | unid
Subtotal | 328 | unid
Parede 8
Comprimento | 2.6 | m
Largura | 0.2 | m
Quantidade de blocos na altura | 14 | unid
Subtotal | 182 | unid
Parede 9
Comprimento | 2.8 | m
Largura | 0.2 | m
Quantidade de blocos na altura | 4 | unid
Subtotal | 56 | unid
Parede 10
Comprimento | 4.8 | m
Largura | 0.2 | m
Quantidade de blocos na altura | 4 | unid
Subtotal | 96 | unid
Total de bloco de concreto estrutural 19x19x39cm (NBR 6136) | 662 | unid | 34576 | SINAPI
Pedreiro com encargos complementares
Será previsto o profissional para assentamento dos blocos, visto que os códigos usados para os mesmos são de Insumos.
Total de bloco de concreto estrutural 19x19x39cm (NBR 6136) | 662 | unid
Largura | 0.4 | m
Altura | 0.2 | m
Área total de das paredes de alvenaria | 52.96 | m²
Produtividade (com base em composições similares do SINAPI) | 2 | h/m²
Subtotal | 105.92 | h
Total de pedreiro com encargos complementares | 105.92 | h | 88309 | SINAPI
Argamassa traço 1:2:9 (em volume de cimento, cal e areia média úmida) para assentamento de alvenaria, preparo mecânico
Total de bloco de concreto estrutural 19x19x39cm (NBR 6136) | 662 | unid
Comprimento do bloco | 0.19 | m
Largura do bloco | 0.39 | m
Altura do bloco | 0.19 | m
Espessura de assentamento | 0.01 | m
Subtotal | 2.4401 | m³
Volume total argamassa traço 1:2:9 para assentamento de alvenaria | 2.4401 | m³ | 87294 | SINAPI
Graute fgk = 15MPa, traço 1:2,0:2,4 (cimento/areia grossa/brita/aditivo) - preparo mecânico com betoneira 400L
Total de bloco de concreto estrutural 19x19x39cm (NBR 6136) | 662 | unid
Comprimento do bloco | 0.19 | m
Largura do bloco | 0.39 | m
Altura do bloco | 0.19 | m
Subtotal | 9.3203 | m³
Volume total de graute fgk = 15MPa | 9.3203 | m³ | 90282 | SINAPI
Alvenaria com elemento vazado - concreto
Abertura para ventilação permanente.
Casa de Bombas
Quantidade | 2 | unid
Comprimento | 1.4 | m
Altura | 0.6 | m
Subtotal | 1.68 | m²
Área total de alvenaria com elemento vazado - concreto | 1.68 | m² | 70110017 | SABESP
COBERTURAS / ESTRUTURAS
Telhamento com telha tipo sanduíche, incluso içamento e instalação
Casa de Bombas
Comprimento | 4 | m
Largura | 6 | m
Subtotal | 24 | m²
Área total de telhamento com telha tipo sanduíche, incluso içamento e instalação | 24 | m²
Perfil "I" de aço laminado, abas inclinadas, "I" 152 x 22
Será previsto o profissional para montagem do perfil, visto que o código usado para o mesmo é de Insumo.
Estrutura para telhamento.
Casa de Bombas
Comprimento de viga | 5 | m
Quantidade de vigas | 3 | unid
Massa linear perfil I 6" | 21.95 | kg/m
Subtotal | 329.25 | kg
Peso total de perfil "I" de aço laminado, abas inclinadas, "I" 152 x 22 | 329.25 | kg | 4766 | SINAPI
Soldador com encargos complementares
Estrutura para telhamento.
Casa de Bombas
Profissionais | 2 | unid
Horas diárias | 8 | h
Dias de trabalho | 5 | dias
Subtotal | 80 | h
Total de soldador com encargos complementares | 80 | h | 88317 | SINAPI
ESQUADRIAS METÁLICAS
Porta metálica, 1 folha
Quantidade de portas | 1 | unid
Comprimento | 0.8 | m
Altura | 2.1 | m
Subtotal | 1.68 | m²
Área total de porta metálica, 1 folha | 1.68 | m² | 70110059 | SABESP
REVESTIMENTOS
Argamassa traço 1:6 (em volume de cimento e areia média úmida) para emboço/massa única, preparo mecânico com betoneira
Revestimento interno de estruturas de alvenaria.
Paredes
Área total de das paredes de alvenaria | 52.96 | m²
Espessura | 0.02 | m
Subtotal | 1.0592 | m³
Volume total de argamassa traço 1:6 para emboço/massa única, preparo mecânico | 1.0592 | m³ | 87283 | SINAPI
Chapisco
Revestimento externo de estruturas de alvenaria (acima do nível do solo)
Paredes
Área total de das paredes de alvenaria | 52.96 | m²
Subtotal | 52.96 | m²
Área total de chapisco | 52.96 | m² | 70120002 | SABESP
Emboço
Revestimento externo de estruturas de alvenaria (acima do nível do solo)
Paredes
Área total de das paredes de alvenaria | 52.96 | m²
Subtotal | 52.96 | m²
Área total de emboço | 52.96 | m² | 70120003 | SABESP
PISOS
Piso cimentado liso
Laje de Fundo
Comprimento interno | 23.4 | m
Largura interna | 8.4 | m
Subtotal | 196.56 | m²
Área total de piso cimentado liso | 196.56 | m² | 70120009 | SABESP
PINTURAS
Pintura grafite ou alumínio em metal
Área total de porta metálica, 1 folha | 1.68 | m²
Externo e interno | 2 | unid
Subtotal | 3.36 | m²
Área total de pintura grafite ou alumínio em metal | 3.36 | m² | 70120044 | SABESP
Pintura em látex acrílico, sem massa corrida
Revestimento externo e interno de estruturas de alvenaria (acima do nível do solo).
A cor deverá ser conforme a estrutura existente.
Paredes
Área total de das paredes de alvenaria | 52.96 | m²
Externo e interno | 2 | unid
Subtotal | 105.92 | m²
Paredes novas
Área total | 293.4 | m²
Externo | 1 | unid
Subtotal | 293.4 | m²
Área total de pintura em látex acrílico, sem massa corrida | 399.32 | m² | 70120050 | SABESP
Pintura epóxi
Casa de Bombas (Paredes e Piso)
Comprimento | 4.6 | m
Largura | 2.6 | m
Altura | 2.8 | m
(-) Porta | 1.68 | m²
(-) Blocos de Vidro | 1.68 | m²
Subtotal | 48.92 | m²
Área total de pintura epóxi | 48.92 | m² | 70120048 | SABESP
IMPERMEABILIZAÇÕES
Impermeabilização de superfície com emulsão asfáltica, 2 demãos
Revestimento externo de estruturas de concreto (abaixo do nível do solo)
Laje de Fundo
Comprimento | 24.6 | m
Largura | 9.6 | m
Altura | 0.2 | m
Subtotal | 6.84 | m²
Bloco das Brocas | 2 | unid
Comprimento | 1 | m
Largura | 0.6 | m
Altura | 0.5 | m
Subtotal | 3.2 | m²
Poço de Drenagem
Paredes Externas | 2 | unid
Comprimento | 0.7 | m
Paredes Internas | 2 | unid
Altura | 0.3 | m
Subtotal | 0.84 | m²
Área total de impermeabilização de superfície com emulsão asfáltica, 2 demãos | 10.88 | m² | 98557 | SINAPI
Revestimento de estruturas de concreto
Escada | 1 | unid
Parte Inferior
Comprimento | 4.23 | m
Largura | 1 | m
Altura | 0.15 | m
Degraus | 11 | unid
Comprimento | 1 | m
Largura | 0.3 | m
Altura | 0.18 | m
Subtotal | 7.693 | m²
Bacia de Contenção (Paredes)
Perímetro | 64.4 | m
Altura | 2 | m
Subtotal | 128.8 | m²
Base das Caixas de Nível Constante | 1 | unid
Comprimento | 2.4 | m
Largura | 1.2 | m
Altura | 0.15 | m
Subtotal | 0.54 | m²
Bases dos Reservatórios de PAC | 5 | unid
Diâmetro externo | 3.5 | m
Altura | 1 | m
Subtotal | 54.9779 | m²
Bacia de Contenção (Piso)
Área (medida no AutoCAD) | 189.52 | m²
(-) Área da Base das Caixas de Nível Constante | 0.54 | m²
(-) Área das Bases dos Reservatórios de Hidróxido de Sódio | 54.9779 | m²
Subtotal | 134.0021 | m²
Sala de Bombas Existente
Comprimento | 2.6 | m
Largura | 4.6 | m
Altura | 1.5 | m
Subtotal | 33.56 | m²
Área total de revestimento | 359.573 | m² |  | COTAÇÃO
FIXAÇÃO DOS TANQUES
Alvenaria de tijolos comuns
Quantidade de tanques | 2 | unid
Diâmetro | 3.8 | m
Largura do tijolo | 0.1 | m
Altura | 0.05 | m
Subtotal | 0.11938 | m³
Volume total de alvenaria de tijolos comuns | 0.11938 | m³ | 70110001 | SABESP
Lastro de areia
Quantidade de tanques | 2 | unid
Diâmetro | 3.8 | m
Altura | 0.05 | m
Subtotal | 1.1341 | m³
Volume total de lastro de areia | 1.1341 | m³ | 70070049 | SABESP

## C-2.3_01
COMPOSIÇÃO DE PREÇOS
COMP.
C-2.3_01
Módulo de guarda corpo com tela de proteção, h=1,20m e L=2,00m, em aço inox AISI 304
Unid: | pç
Item | Discriminação | Unid. | Quant. | Preço Unitário (R$) | Preço Total (R$)
1 | Tubo de aço inoxidável DN=2" esp=2,00mm, padrão OD *(2,4530kg/m) AISI 304 | m | 8.4 |  | 0
2 | Tela ondulada de aço inox AISI 304, malha 4" (100mm) e fio 5,15mm (6 BWG) | m² | 2.4 |  | 0
3 | Chumbador de aço inoxidável D=3/8" com parafuso tipo CBA | unid | 8 |  | 0
4 | Chapa de aço inox esp=1/4" massa teórica *(50,8kg/m²) AISI 304 | m² | 0.02 |  | 0
5 | Soldador com encargos complementares | h | 2 |  | 0
6 | Auxiliar de serralheiro com encargos complementares | h | 2 |  | 0
7 | Serralheiro com encargos complementares | h | 2 |  | 0
|  |  |  | Total | 0
Quantitativos
Tubo Aço Inoxidável 2" (50mm)
| Horizontal | 3 | unid
| Comprimento | 2 | m
| Vertical | 2 | unid
| Altura | 1.2 | m
| Subtotal | 8.4 | m
Tela de Aço Inoxidável
| Área Total | 2.4 | m²
| Chapa de Aço Inoxidável 1/4" | 2 | unid
| Comprimento | 0.12 | m
| Largura | 0.09 | m
| Subtotal | 0.0216 | m²

## Resumo Cotações (hidden)
RESUMO DAS PROPOSTAS TÉCNICAS DE OBRAS E SERVIÇOS E MATERIAIS E EQUIPAMENTOS
| CÓDIGO | DESCRIÇÃO | UNID. | ORIGEM DO PREÇO 1 | ORIGEM DO PREÇO 2 | ORIGEM DO PREÇO 3 | PREÇO 1 | PREÇO 2 | PREÇO 3 | PREÇO MEDIANO
Cotação | TELA-01 | Tela ondulada de aço inox AISI 304, malha 4" (100mm) e fio 5,15mm (6 BWG) | m² | COT-31 (ATX TREFILADOS) | COT-32 (FERMETAL) | COT-36 (CONFIOS) |  |  |  |  | OK RASTREADA
Cotação | CXA-01 | Caixa de nível constante com 0,80mx0,80m e 1,00m de altura, 500L em fibra de vidro | pç | COT-49 (FIBRASAN) | [6 empty] | OK RASTREADA
Cotação | PVC-02 | Flange macho Ø 2" (50mm) junta soldável, em CPVC Industrial SCH 80 | pç | COT-22 (CASA MIMOSA) | COT-19 (ACIPLAS) - ATUALIZADA INCC | COT-26 (AERODINÂMICA) |  |  |  |  | OK RASTREADA
Cotação | CHV-01 | Chuveiro e lava-olhos de emergência com acionamento manual em PVC, conforme NBR 16291 | cj | COT-52 (HAWS AVLIS) | COT-53 (JD EQUIPAMENTOS) | COT-67 (EQUIP SERT) |  |  |  |  | OK RASTREADA
Cotação | IMP-01 | Fornecimento de materiais para aplicação de primer de alto poder de cobertura para substratos porosos (MC-DUR 1320 VK (0,30 Kg/m²)) | m² | COT-115 (MC BAUCHEMIE) | COT-116 (VEDA SOLUÇÕES) | COT-117 (DIPROTEC) |  |  |  |  | OK RASTREADA
Cotação | IMP-02 | Fornecimento de materiais para aplicação de revestimento epóxi de alta resistência (MC DUR 1800 FF (0,80 Kg/m²)) | m² | COT-115 (MC BAUCHEMIE) | COT-116 (VEDA SOLUÇÕES) | COT-117 (DIPROTEC) |  |  |  |  | OK RASTREADA
Cotação | IMP-03 | Mão de obra especializada para aplicação de sistema de impermeabilização composto por MCDUR 1320 VK + MC-DUR 1800 FF | m² | COT-118 (METTA) | COT-129 (ATHENA) | COT-130 (SALES & ALMEIDA) |  |  |  |  | OK RASTREADA